## Sheet1
模块 | 序号 | 接口 | 功能 | 连接器插头类型
控制器 | 1 | 380VAC IN | 电源输入接口 | HARTING M12-K 公插座
| 2 | 24V OUT | 24VDC电源输出 | HARTING M12-L 母插座
| 3 | gLink-II A/B | 等环网接口 | HARTING M12-X 母插座
| 4 | LAN1 | 无线路由器网口 | HARTING M12-X 母插座
| 5 | LAN2 | 控制器网口 | HARTING M12-X 母插座
| 6 | gLink-I | IO模块扩展接口 | HARTING M12-A8P 母插座
| 7 | DI/O | 4DI ,4DO接口 | HARTING M23-19P 母插座
| 8 | WABNET | 无线网络天线接口 | N 母座
整流器 | 1 | 380VAC IN | 380VAC IN | M40 - 4+3+PE 公插座
| 2 | DC-BUS | 直流母线电源输出接口 | M23 - 5+PE 公插座
| 3 | gLink-II A/B | gLink-II等环网通讯 | M12-X 母插座
驱动器4*2KW | 1 | DC-BUS | 直流母线电源接口 | M23 - 5+PE 公插座
| 2 | STO | 安全链接口，用于急停信号菊花链连接STO联动 | M23 – 8+1 公插座
| 3 | DI | 限位开关接口，每个插座包含2个轴的限位，4轴驱动器有2个插座 | M23-17P 母插座
| 4 | MOTOR1/2/3/4 | 双轴及四轴电机动力接口 | M23 - 4+3+PE 母插座
| 5 | POS.FB 1/2/3/4 | 电机编码器接口 | M23-12P 母插座
驱动器2*7.5KW | 1 | DC-BUS | 直流母线电源接口 | M23 - 5+PE 公插座
| 2 | STO | 安全链接口，用于急停信号菊花链连接STO联动 | M23 – 8+1 公插座
| 3 | DI | 限位开关接口，每个插座包含2个轴的限位，4轴驱动器有2个插座 | M23-17P 母插座
| 4 | MOTOR1/2 | 双轴及四轴电机动力接口 | M23 - 4+3+PE 母插座
| 5 | POS.FB 1/2 | 电机编码器接口 | M23-12P 母插座
驱动器15KW.28KW | 1 | DC-BUS | 直流母线电源接口 | M23 - 5+PE 公插座
| 2 | STO | 安全链接口，用于急停信号菊花链连接STO联动 | M23 – 8+1 公插座
| 3 | DI | 限位开关接口，每个插座包含2个轴的限位，4轴驱动器有2个插座 | M23-17P 母插座
| 4 | MOTOR1 | 双轴及四轴电机动力接口 | M40 - 4+3+PE 母插座
| 5 | POS.FB 1 | 电机编码器接口 | M23-12P 母插座