## Sheet1
名称 | 左端插头型号 | 右(驱动）端插头型号 | 线缆型号
X轴伺服电机编码器电缆-2.18KW | M23 - 4+3+PE 公插头 | 电机配插头 | 5*（2*0.25）
X轴伺服电机动力电缆-2.18KW | M23 - 4+3+PE 公插头 | 电机配插头 | 4*0.75+2*0.5
Z轴伺服电机编码器电缆-3.1KW | M23 - 4+3+PE 公插头 | 电机配插头 | 5*（2*0.25）
Z轴伺服电机动力电缆-3.1KW | M23 - 4+3+PE 公插头 | 电机配插头 | 4*1.5+2*0.5
Y轴伺服电机编码器电缆-1KW | M23 - 4+3+PE 公插头 | 电机配插头 | 5*（2*0.25）
Y轴伺服电机动力电缆-1KW | M23 - 4+3+PE 公插头 | 电机配插头 | 4*0.75+2*0.5
C轴伺服电机编码器电缆-1KW | M23 - 4+3+PE 公插头 | 电机配插头 | 5*（2*0.25）
C轴伺服电机动力电缆-1KW | M23 - 4+3+PE 公插头 | 电机配插头 | 4*0.75+2*0.5
整流模块DC_BUS→X/Z轴驱动模块DC_BUS1 | M23 5P+PE 母插头 | M23 5P+PE母插头 | 5C*2.5mm²
X/Z轴驱动模块DC_BUS2→Y/C轴驱动模块DC_BUS1 | M23 5P+PE 母插头 | M23 5P+PE母插头 | 5C*2.5mm²
STO接口 | M23–8+1 母插头 | M23 – 8+1 公插座 | 4C*0.5mm²
G-LinkⅡ A/B | M12-XCODE 公插头 | M12-XCODE 公插头 | 4C*（2*0.25）
整流模块供电 | 散线 | M40 - 4+3+PE4P母插头 | 4C*10mm²
控制模块供电 | 散线 | HARTING M12-K 母插座
24V电源线（电柜-IO-SSI) | M12-L编码公插头 | M12-L编码母插头 | 5C*1.5mm²