## 2023.08.21
序号 No | 品牌 Brand | 物料编码 Encoding | 产品型号 Type | 电机功率 Power/KW | 额定电流Arms/A | 峰值电流Apeak/A | 额定转速rpm/min | 过速百分比/% | 最大转速rpm/min | 电机转动惯量/10^6kg.m² | 惯量比 /% | 极数 /Poles | 绕组电阻/Ω | 绕组电感mH | 扭矩系数Nm/Arms | 配套驱动Actuate | 被用的项目 Item | 备注 Remarks
1 | 桢正 | R12ZZ000150 | ZLS3004-H15-H3MB-SKSB-D48E110-FAN | 29.8KW | 69 | 176 | 1500 | 264 | 3600 | 34300 | 100%/200% | 8 | 0.078 | 6.44 | 2.75 | GTD10-K028-03 | 0568 | 29.8kw；190Nm；SICK Hiperface系列 多圈，1024S/C编码器；带抱闸（静态转矩235Nm）；风冷
2 | 桢正 | R12ZZ000160 | ZMS2654-H15-H3MB-SKSB-D42E110-FAN-C32046 | 21.4KW | 46.3 | 110 | 1500 | 265 | 3600 | 21100 | 100%/200% | 8 | 0.13 | 7.44 | 2.94 | GTD10-K028-03 | 0546、0579、0581、0590 | 21.4kw；136Nm；SICK Hiperface系列 多圈，1024S/C编码器；带抱闸（静态转矩125Nm）；风冷
3 | 桢正 | R12ZZ000240 | ZMS2154-H20-H2M2-SKSB-D42E82-FAN-C32046 | 15.6KW | 34.8 | 102 | 2000 | 220 | 4000 | 24100 | 100%/200% | 8 | 0.23 | 6.9 | 2.14 | GTD10-K015-03 | 0582、0584、0585、0589、0592 | 15.6kw；74.6Nm；SICK Hiperface机械多圈128线编码器；带抱闸（静态转矩110Nm）；风冷
4 | 桢正 | R12ZZ000120 | ZMS2154-H20-T2M2-SKSB-D42E82-FAN-C32046，含连接器、电池盒 | 15.6KW | 34.8 | 102 | 2000 | 220 | 4000 | 24100 | 100%/200% | 8 | 0.23 | 6.9 | 2.14 | GTD10-K015-03 | 0546、0549、0555、0590 | 15.6kw；74.6Nm；多摩川23bit编码器；带抱闸（静态转矩110Nm）；风冷
5 | 桢正 | R12ZZ000300 | ZMS2153-H30-T2M2-SKSB-D42E82-FAN | 16.1KW | 35.4 | 114 | 3000 | 183 | 5000 | 18200 | 100%/200% | 8 | 0.14 | 4.56 | 1.44 | GTD10-K015-03 | R031、0592 | 16.1kW；51.1Nm；额定转速3000r/min；TAMAGAWA T-fomat ABS系列23bit编码器；机械弹簧制动；带键槽；PT1000温度传感器；轴径42、轴长82；风冷
6 | 桢正 | R12ZZ000310 | ZMS2153-H30-T2M2-SKSB-D42E82 选配M23连接器 | 9.3KW | 20.4 | 96 | 3000 | 183 | 5000 | 18200 | 100%/200% | 8 | 0.14 | 4.56 | 1.44 | GTD20-K015-03 |  | 9.3kW；29.5Nm；TAMAGAWA T-fomat ABS系列23bit编码器；机械弹簧制动；带键槽；PT1000温度传感器；轴径42、轴长82；选配M23连接器
7 | 桢正 | R12ZZ000270 | ZMS2153-H30-H2M2-SKSB-D42E82-C32046 选配M23连接器 | 9.3KW | 20.4 | 96 | 3000 | 183 | 5000 | 18200 | 100%/200% | 8 | 0.14 | 4.56 | 1.44 | GTD20-K015-03 | 0584、0585、0592、R031 | 9.3kW；29.5Nm；SICK Hiperface系列多圈、128S/C编码器；带抱闸；自然冷却；，选配M23连接器
8 | 桢正 | R12ZZ000140 | ZMS2152-H20-T2M2-NKSB-D42E82-FAN | 8.5KW | 18.4 | 50 | 2000 | 275 | 5000 | 9480 | 100%/200% | 8 | 0.49 | 15.9 | 2.2 | GTD20-K015-03 | 0541、0546、0549、0555、0561、0589、0545、0554 | 8.5kW；40.4Nm；多摩川23bit编码器；不带抱闸；风冷
9 | 桢正 | R12ZZ000130 | ZMS2152-H20-T2M2-SKSB-D42E82-FAN | 8.5KW | 18.4 | 50 | 2000 | 275 | 5000 | 10100 | 100%/200% | 8 | 0.49 | 15.9 | 2.2 | GTD20-K015-03 | 0541、0569、0579、0589、0554 | 8.5kW；40.4Nm；多摩川23bit编码器；带抱闸；风冷；
10 | 桢正 | R12ZZ000190 | ZMS2153-H20-H2M2-NKSB-D42E82 | 7.5KW | 15.9 | 61 | 2000 | 275 | 5000 | 17500 | 100%/200% | 8 | 0.31 | 11.3 | 2.27 | GTD20-K015-03 | R026 | 7.5kW；36Nm；SICK Hiperface机械多圈128线编码器；不带抱闸；标准轴伸密封；自然冷却；惯量175kgcm²
11 | 桢正 | R12ZZ000220 | ZMS2153-H20-H2M2-SKSB-D42E82 | 7.5KW | 15.9 | 61 | 2000 | 275 | 5000 | 18200 | 100%/200% | 8 | 0.31 | 11.3 | 2.27 | GTD20-K015-03 | 0581、0582、0584、0585、0587 | 7.5kW; 36Nm; SICK Hiperface系列多圈、128S/C编码器；带抱闸；自然冷却
12 | 桢正 | R12ZZ000110 | ZMS1454-H20-T2M2-SKSB-D24E50 | 2.18KW | 5.2 | 16.6 | 2000 | 357.5 | 6500 | 1660 | 100%/200% | 8 | 3.69 | 34.2 | 2 | GTD40-K008-03 | 0541、0545、0569 | 2.18kW；10.4Nm；多摩川23bit编码器；带抱闸；自然冷却
13 | 桢正 | R12ZZ000100 | ZMS1454-H20-T2M2-NKSB-D24E50 | 2.18KW | 5.2 | 16.6 | 2000 | 357.5 | 6500 | 1610 | 100%/200% | 8 | 3.69 | 34.2 | 2 | GTD40-K008-03 | 0541、0545、0546、0545、0555、0549、0561、0579、0589 | 2.18kW；10.4Nm；多摩川23bit编码器；不带抱闸；自然冷却
14 | 桢正 | R12ZZ000320 | ZMS1304-H20-T2M2-SKSB-D24E50 | 2.18KW | 5.2 | 16.6 | 2000 | 357.5 | 6500 | 1660 | 100%/200% | 8 | 3.69 | 34.2 | 2 | GTD40-K008-03 |  | 2.18kW；10.4Nm；轴径24，轴长50；TAMAGAWA T-fomat ABS系列23bit编码器；机械弹簧制动；带键槽；PT1000温度传感器；自然冷却
15 | 桢正 | R12ZZ000280 | ZMS1304-H20-H1M2-SKSB-D24E50 | 2.18KW | 5.2 | 16.6 | 2000 | 357.5 | 6500 | 1660 | 100%/200% | 8 | 3.69 | 34.2 | 2 | GTD40-K008-03 | 0584、0585 | 2.18kW；10.4Nm；SICK Hiperface系列多圈、16S/C编码器；带抱闸；自然冷却
16 | 桢正 | R12ZZ000210 | ZMS1304-H20-H2M2-NKSB-D24E50 | 2.18KW | 5.2 | 16.6 | 2000 | 357.5 | 6500 | 1610 | 100%/200% | 8 | 3.69 | 34.2 | 2 | GTD40-K008-03 | 0546、0581、0581、R026 | 2.18kW; 10.4Nm; SICK Hiperface系列多圈、128S/C编码器；不带抱闸；自然冷却
17 | 桢正 | R12ZZ000180 | ZMS1304-H20-T2M2-NKSB-D24E50 | 2.18KW | 5.2 | 16.6 | 2000 | 357.5 | 6500 | 1610 | 100%/200% | 8 | 3.69 | 34.2 | 2 | GTD40-K008-03 | 0546、0590、R026 | 2.18kW; 10.4Nm; 多摩川23bit编码器；不带抱闸；自然冷却
18 | 桢正 | R12ZZ000330 | ZMS130C-H30-T2M2-SKSB-D24E50 | 1.51KW | 3.4 | 9.4 | 3000 | 238 | 6500 | 763 | 100%/200% | 8 | 5.55 | 44.4 | 1.41 | GTD40-K008-03 |  | 1.51KW; 4.8Nm; ；轴径24，轴长50；TAMAGAWA T-fomat ABS系列23bit编码器；机械弹簧制动；带键槽；PT1000温度传感器；自然冷却
19 | 桢正 | R12ZZ000290 | ZMS130C-H30-H1M2-NKSB-D24E50 | 1.51KW | 3.4 | 9.4 | 3000 | 238 | 6500 | 718 | 100%/200% | 8 | 5.55 | 44.4 | 1.41 | GTD40-K008-03 | 0587 | 1.51KW; 4.8Nm; SICK Hiperface系列多圈、16S/C编码器；不带抱闸；自然冷却
20 | 桢正 | R12ZZ000260 | ZMS130C-H30-H1M2-SKSB-D24E50 | 1.51KW | 3.4 | 9.4 | 3000 | 238 | 6500 | 763 | 100%/200% | 8 | 5.55 | 44.4 | 1.41 | GTD40-K008-03 | 0584、0585、R031 | 1.51KW; 4.8Nm; SICK Hiperface系列多圈、16S/C编码器；带抱闸；自然冷却
21 | 桢正 | R12ZZ000200 | ZMS130C-H30-H2M2-NKSB-D24E50 | 1.51KW | 3.4 | 9.4 | 3000 | 238 | 6500 | 718 | 100%/200% | 8 | 5.55 | 44.4 | 1.41 | GTD40-K008-03 | 0546、0581、 | 1.51KW; 4.8Nm; SICK Hiperface系列多圈、128S/C编码器；不带抱闸；自然冷却
22 | 桢正 | R12ZZ000250 | ZMS130C-H30-H2M2-SKSB-D24E50 | 1.51KW | 3.4 | 9.4 | 3000 | 238 | 6500 | 763 | 100%/200% | 8 | 5.55 | 44.4 | 1.41 | GTD40-K008-03 | 0546、0582、0592 | 1.51KW; 4.8Nm; SICK Hiperface系列多圈、128S/C编码器；带抱闸；自然冷却
23 | 桢正 | R12ZZ000170 | ZMS130C-H30-T2M2-NKSB-D24E50 | 1.51KW | 3.4 | 9.4 | 3000 | 238 | 6500 | 718 | 100%/200% | 8 | 5.55 | 44.4 | 1.41 | GTD40-K008-03 | 0546、0579 | 1.51KW; 4.8Nm; 多摩川23bit编码器；不带抱闸；自然冷却
24 | 桢正 | R12ZZ000230 | ZLS0703-H40-H2M2-NKSB-D14E30 | 0.51KW | 1.25 | 4.4 | 4000 | 275 | 10000 | 26 | 100%/200% | 8 | 31.8 | 47 | 0.97 | GTD40-K008-03 | R026 | 0.51kW；1.21Nm；多圈，128S/C；无抱闸；自然冷却
注：参数填写时 1.相电阻等于电机绕组的0.5倍； 2.d轴相电感等于q轴想电感等于绕组电感的0.5倍； 3.极对数等于级数的一半；