## 584普通
0584装卸车RGV（500kg-小车1）普通电缆
名称 | 左接头型号 | 右接头型号 | 线缆型号 | 机械测量长度 | 附加长度 | 实际长度 | 备注 | 图纸号 | 备注
客户现场电柜→拖链固定端电源接口插头 | 散线 | 插头 | 5C*16mm² | 现场测量制作 | 2000 | #VALUE! | 101W1 | W0584T20201
垛机本体电气柜→驱控一体模块电源 | 哈挺重载公插头 | 哈挺重载母插头 | 4C*16mm² | 500 | 0 | 500 | 150W1 | W0584T20191
驱控一体控制器DI/O重载插口→垛机电气柜16芯重载插口 | 3模组重载连接器，42DD公芯 | H16B-TG-M32/HESH-016-M | 4C*0.3mm² | 1500 |  | 1500 | 220W1 | W0584T20171
垛机电气柜16芯重载插口→驱控一体STO接口 | H16B-TG-M32/HESH-016-M | M23-8+1P母头 | 4C*0.5mm² | 500 |  | 500 | 150W2 | W0584T20171
垛机电气柜16芯重载→15.6KW电机风扇电源线 | 散线接入16芯重载侧 | 风扇侧重载插头 | 4C*0.75mm² | 5500 |  | 5500 | 152W3 | W0584T20111
SSI模块COM0→水平认准条码定位传感器 | M12-ACODE公插头 | 散线接入条码定位接线盒 | 5*（2*0.25） | 6000 |  | 6000 | 230W5 | W0584T20271 | 传感器侧的电源线和通讯线进同一个M12接口
无线IO接收端电源线 | 散线 | 散线 | 2*0.5mm² | 现场测量制作 |  | #VALUE! | 225W1 | 现场测量
IO模块1_24VDC_OUT→IO模块2_24VDC_IN | M12-L编码公插头 | M12-L编码母插头 | 5C*1.5mm² | 100 |  | 100 | 240W2 | W0584T20121
7.5KW提升轴伺服电机 动力电缆 | 散线接入轴1重载插头 | 桢正电机插头自购 | 4*2.5+2*1.5/ 4*4+2*1.5 | 5500 |  | 5500 | 152W1 | W0584T20021/W0584T20011 | 0.5吨垛机7.5KW电机侧插头为M23;1.5吨垛机15.6KW电机侧插头为M40
7.5KW提升轴伺服电机 编码器电缆 | 散线接入轴1重载插头 | 桢正电机配M23母插头 | 5*（2*0.25） | 5500 |  | 5500 | 152W2 | W0584T20041
7.5KW平移轴伺服电机动力电缆 | 散线接入轴3重载插头 | 桢正电机插头自购 | 4*2.5+2*1.5 | 6000 |  | 6000 | 153W1 | W0584T20021
7.5KW平移轴伺服电机编码器电缆 | 散线接入轴3重载插头 | 桢正电机配M23母插头 | 5*（2*0.25） | 6000 |  | 6000 | 153W2 | W0546T10251
叉中位检测开关1传感器电缆 | GL6-N1112传感器 | 散线 | 传感器自带 | 3000 |  | 3000 | 240W5 | 创意达购买成品线，散线端接入IO模块的M8插头
叉中位检测开关2传感器电缆 | GL6-N1112传感器 | 散线 | 传感器自带 | 3000 |  | 3000 | 240W6 | 创意达购买成品线，散线端接入IO模块的M8插头
载货台有无料传感器1 | GL6-N1112传感器 | 散线 | 传感器自带 | 2000 |  | 2000 | 240W7 | 创意达购买成品线，散线端接入IO模块的M8插头
载货台有无料传感器2 | GL6-N1112传感器 | 散线 | 传感器自带 | 1400 |  | 1400 | 240W8 | 创意达购买成品线，散线端接入IO模块的M8插头
载货台有无料传感器3 | GL6-N1112传感器 | 散线 | 传感器自带 | 2900 |  | 2900 | 240W9 | 创意达购买成品线，散线端接入IO模块的M8插头
载货台有无料传感器4 | GL6-N1112传感器 | 散线 | 传感器自带 | 2300 |  | 2300 | 240W10 | 创意达购买成品线，散线端接入IO模块的M8插头
前超限上检测 | GL6-N1112传感器 | 散线 | 传感器自带 | 2700 |  | 2700 | 240W11 | 创意达购买成品线，散线端接入IO模块的M8插头
前超限中检测 | GL6-N1112传感器 | 散线 | 传感器自带 | 2100 |  | 2100 | 240W12 | 创意达购买成品线，散线端接入IO模块的M8插头
前超限下检测 | GL6-N1112传感器 | 散线 | 传感器自带 | 1500 |  | 1500 | 240W13 | 创意达购买成品线，散线端接入IO模块的M8插头
后超限上检测 | GL6-N1112传感器 | 散线 | 传感器自带 | 3500 |  | 3500 | 240W14 | 创意达购买成品线，散线端接入IO模块的M8插头
后超限中检测 | GL6-N1112传感器 | 散线 | 传感器自带 | 2900 |  | 2900 | 240W15 | 创意达购买成品线，散线端接入IO模块的M8插头
后超限下检测 | GL6-N1112传感器 | 散线 | 传感器自带 | 2300 |  | 2300 | 240W16 | 创意达购买成品线，散线端接入IO模块的M8插头
货物倾斜检测1 | GL6-N1112传感器 | 散线 | 传感器自带 | 3200 |  | 3200 | 240W17 | 创意达购买成品线，散线端接入IO模块的M8插头
货物倾斜检测2 | GL6-N1112传感器 | 散线 | 传感器自带 | 2300 |  | 2300 | 240W18 | 创意达购买成品线，散线端接入IO模块的M8插头
货物倾斜检测3 | GL6-N1112传感器 | 散线 | 传感器自带 | 4800 |  | 4800 | 240W19 | 创意达购买成品线，散线端接入IO模块的M8插头
货物倾斜检测4 | GL6-N1112传感器 | 散线 | 传感器自带 | 3900 |  | 3900 | 240W20 | 创意达购买成品线，散线端接入IO模块的M8插头
货叉到位停止检测1 | E2B-M12KS04-WZ-C1传感器 | 散线 | 传感器自带 | 3000 |  | 3000 | 251W1 | 货叉自带传感器
货叉到位停止检测2 | E2B-M12KS04-WZ-C1传感器 | 散线 | 传感器自带 | 2500 |  | 2500 | 251W2 | 货叉自带传感器
轴1上极限开关→控制器DIO重载接口 | 散线-接入传感器侧 | 散线-接入控制器DIO重载接口 | 2*0.3 | 7500 |  | 7500 | 220W2 | W0584T20151 | 接控制器DIO重载4脚6脚
轴1下极限开关→控制器DIO重载接口 | 散线-接入传感器侧 | 散线-接入控制器DIO重载接口 | 2*0.3 | 7000 |  | 7000 | 220W3 | W0584T20151 | 接控制器DIO重载11脚13脚
轴3前极限开关→控制器DIO重载接口 | 散线-接入传感器侧 | 散线-接入控制器DIO重载接口 | 2*0.3 | 5000 |  | 5000 | 220W4 | W0584T20151 | 接控制器DIO重载32脚34脚
轴3后极限开关→控制器DIO重载接口 | 散线-接入传感器侧 | 散线-接入控制器DIO重载接口 | 2*0.3 | 1500 |  | 1500 | 220W5 | W0584T20151 | 接控制器DIO重载39脚42脚
垛机本体激光测距传感器→SSI通讯模块 | 传感器器侧自带散线 | 散线-接入SSI通讯接口 M12-8P-ACODE公插头 | 4*0.25 | 1号小车无 |  | #VALUE! | 253W1 | W0584T20251 | 此电缆为带线传感器，只需要将散线端接入SSI模块插头
垛机本体称重控制器→SSI通讯模块 | 散线 | M12-8P-ACODE公插头 | 5*（2*0.25） | 5000/2000 |  | 5000 | 236W1 | W0584T20261
称重传感器→称重控制器 | 称重系统自带电缆 |  |  | 3000 |  | 3000
垛机本体电柜237KA1→驱控一体DIO接口 | 散线（接入继电器侧） | 散线（接入驱控一体DIO插头） | 2*0.5mm² | 1500 | 500 | 2000 | 237W2 | W0584T20151
垛机本体电柜237KA2→驱控一体DIO接口 | 散线（接入继电器侧） | 散线（接入驱控一体DIO插头） | 2*0.5mm² | 1500 | 500 | 2000 | 237W4 | W0584T20161
垛机本体电柜237KA3→驱控一体DIO接口 | 散线（接入继电器侧） | 散线（接入驱控一体DIO插头） | 2*0.5mm² | 1500 | 500 | 2000 | 237W6 | W0584T20161
墙面激光测距传感器1→信息塔电柜端子台 | 传感器自带电缆 | 散线（接入信息塔电柜端子台） | 4*0.25 | 现场测量制作 |  | #VALUE! | 108W1 | 套号码管接线见电气原理图KZ1108
墙面激光测距传感器2→信息塔电柜端子台 | 传感器自带电缆 | 散线（接入信息塔电柜端子台） | 4*0.25 | 现场测量制作 |  | #VALUE! | 108W2 | 套号码管接线见电气原理图KZ1108
墙面激光测距传感器3→信息塔电柜端子台 | 传感器自带电缆 | 散线（接入信息塔电柜端子台） | 4*0.25 | 现场测量制作 |  | #VALUE! | 108W3 | 套号码管接线见电气原理图KZ1108
墙面激光测距传感器4→信息塔电柜端子台 | 传感器自带电缆 | 散线（接入信息塔电柜端子台） | 4*0.25 | 现场测量制作 |  | #VALUE! | 108W4 | 套号码管接线见电气原理图KZ1108
区域检测传感器 | 传感器自带电缆 | 散线（信息塔电柜无线IO模块） | 12*0.15 | 32000 |  | 32000 | 107W1 | 套号码管接线见电气原理图KZ1107
现场配电柜→信息塔电柜电源 | 散线 | 散线 | 3*1.5 | 8000 | 1000 | 9000 | 106KZ1W1 | 套号码管接线见电气原理图KZ1106
垛机本体称重控制器→SSI通讯模块 | 散线 | M12-8P-ACODE公插头 | 5*（2*0.25） |  |  | 3000 | 236W3 | W0584T20261
称重传感器→称重控制器 | 称重系统自带电缆 |  |  |  |  | 3000
SSI模块1_24VDC_OUT→SSI模块2_24VDC_IN | M12-L编码公插头 | M12-L编码母插头 | 5C*1.5mm² |  |  | 200 | 230W10 | W0584T20121
SSI通讯模块1_GLINKⅡA→SSI通讯模块2_GLINKⅡB | M12-XCODE公插头 | M12-XCODE公插头 | 4C*（2*0.25） |  |  | 200 | 230W11 | W0584T20091
`

## 584拖链
0584装卸车RGV（500kg-小车1）拖链电缆
名称 | 左接头型号 | 右接头型号 | 线缆型号 | 机械测量长度 | 附加长度 | 实际长度 | 备注 | 图纸号 | 备注
拖链固定端电源接口插头→垛机本体电柜 | 插座 | 散线 | 16平单芯线5根 | 20000 | 500 | 20500 |  | W0584T20211
固高驱控一体控制器LAN1口→地面交换机 | M12-X编码插头公插头 | 5-569530-2 RJ45网线接头 | A5类屏蔽网线 | 35000 |  | 35000 | 150W5 | W0584T20081 | 拖链电缆
SSI模块COM1→垂直认准条码定位传感器 | M12-ACODE公插头 | 散线接入条码定位接线盒 | 5*（2*0.25） | 5500 |  | 5500 | 230W7 | W0584T20271 | 传感器侧的电源线和通讯线进同一个M12接口
SSI模块COM2→无线IO接收端 | M12-ACODE公插头 | 散线 | 2*0.25+2*0.5 | 2300 |  | 2300 | 230W9 | W0584T20141
跺机本体电柜16芯重载→SSI模块24VDC_IN | 散线接进重载 | M12-L编码母插头 | 5C*1.5mm² | 2300 |  | 2300 | 230W1 | W0584T20131
SSI模块24VDC_OUT→IO模块1_24VDC_IN | M12-L编码公插头 | M12-L编码母插头 | 5C*1.5mm² | 2600 |  | 2600 | 230W2 | W0584T20121
1.51KW或2.18KW伺服电机动力电缆 | 散线接入轴2重载插头 | 桢正电机插头自购 | 4G0.75+(2x0.5)C)C | 7000 |  | 7000 | 154W1 | W0584T20031
1.51KW或2.18KW伺服电机编码器电缆 | 散线接入轴2重载插头 | 桢正电机配M23母插头 | 5*（2*0.25） | 7000 |  | 7000 | 154W2 | W0546T10261
货探传感器1→垛机本体电柜 | 传感器自带电缆 | 根据实际加长线 |  | 5500 | 500 | 6000 | 237W1
货探传感器2→垛机本体电柜 | 传感器自带电缆 | 根据实际加长线 |  | 5500 | 500 | 6000 | 237W3
货探传感器3→垛机本体电柜 | 传感器自带电缆 | 根据实际加长线 |  | 6800 | 500 | 7300 | 237W5
垛机本体相机交换机→地面交换机 | 5-569530-2 RJ45网线接头 | 5-569530-2 RJ45网线接头 | A5类屏蔽网线 | 35000 |  | 35000 | W5 | W0584T20081 | 拖链电缆
`

## 587普通
0587普通电缆
名称 | 左接头型号 | 右接头型号 | 线缆型号 | 机械测量长度 | 附加长度 | 实际长度 | 备注 | 图纸号 | 备注
客户现场电柜→地面电柜进线电源 | 散线 | 散线 | 4C*10mm² | 与客户对接 | 0 | 与客户对接 | W1 | W0587T20030 |  | 第一个4*2kw驱动器 | A2、C3、C4、Y轴
地面电柜→滑触线 | 散线 | 散线 | 4C*10mm² | 6000 | 500 | 6500 | 100W1 | W0587T20030 |  | 第二个4*2kw驱动器 | A1、C1、C2、B轴
滑触线→T800mini本体电气柜 | 散线 | 散线 | 4C*10mm² | 1500 | 500 | 2000 | 100W3 | W0587T20030 | 双集电器
信息塔电柜电源 | 散线 | 散线 | 3C*1.5mm² | 现场测量 |  | #VALUE! | 106W1 | W0587T20020
固高控制器380V电源插头→T800mini本体控制柜 | M12-K编码母插头 | 散线 | 4C*1.5mm² | 4200 | 500 | 4700 | 150W1 | W0587T20040 | 从固高购买成品线
固高控制器LAN1口→天车电力猫 | M12-X编码插头公插头 | 5-569530-2 RJ45网线接头 | A5类屏蔽网线 | 4200 | 0 | 4200 | 150W5 | W0587T20080
地面电力猫→地面客户交换机 | 5-569530-2 RJ45网线接头 | 5-569530-2 RJ45网线接头 | A5类屏蔽网线 |  | 0 | 与客户对接 | 100KZ1W1 | W0587T20100
固高控制器DI/O插口→T800mini本体电气柜 | M23-19P公插头 | 散线 | 4C*0.5mm² | 4200 | 500 | 4700 | 150W6 | W0587T20110
T800mini本体电气柜→整流模块1电源 | 散线 | M40 4P母插头 | 4C*10mm² | 4200 | 500 | 4700 | 151W1 | W0587T20050
0
整流模块1制动电阻→整流模块1 | 散线 | M23 5+PE公插头 | 2C*4mm² | 1000 | 0 | 1000 | 151W3 | W0587T20260 | 电阻线加长,一头电阻一头航插的形式
0
0
SSI模块COM0→X1轴激光测距传感器 | M12-ACODE-8P公插头 | M12-ACODE-8P母插头 | 5*（2*0.25） | 5000 | 0 | 5000 | 230W3 | W0587T20240
SSI模块COM2→无线IO接收端 | M12-ACODE公插头 | 散线 | 2*0.25+2*0.5 | 5000 | 0 | 5000 | 230W4 | W0587T20150
SSI模块COM3→遥控器接收端 | M12-ACODE公插头 | 散线 | 接收端自带 | 800 | 0 | 800 | 230W8 | W0587T20140
无线IO接收端电源线 | 散线 | 散线 | 2*0.5mm² |  |  | 0 |  | 现场测量
T800mini本体电气柜→X1/X2轴驱动STO接口 | 散线 | M23-8+1P母头 | 4C*0.5mm² | 4800 | 500 | 5300 | 200W9 | W0587T20120/W0587T20130
Y/A2/C3/C4驱动STO接口→B/A1/C1/C2轴驱动STO接口 | M23-8+1P母头 | M23-8+1P母头 | 4C*0.5mm² | 800 | 0 | 800 | 206W4 | W0587T20120/W0587T20130
B/A1/C1/C2轴驱动STO接口→Z1/Z2轴驱动STO接口 | M23-8+1P母头 | M23-8+1P母头 | 4C*0.5mm² | 800 | 0 | 800 | 209W11 | W0587T20120/W0587T20130
整流模块1DC_BUS→电容箱模块DC_BUS1 | M23 5P+PE母插头 | M23 5P+PE母插头 | 5C*2.5mm² | 1500 | 0 | 1500 | 151W2 | W0587T20060
电容箱模块DC_BUS2→X1/X2轴驱动模块DC_BUS1 | M23 5P+PE母插头 | M23 5P+PE母插头 | 5C*2.5mm² | 1000 | 0 | 1000 | 152W2 | W0587T20060
Y/A2/C3/C4轴驱动模块DC_BUS→B/A1/C1/C2轴驱动模块DC_BUS1 | M23 5P+PE母插头 | M23 5P+PE母插头 | 5C*2.5mm² | 800 | 0 | 800 | 206W1 | W0587T20060
B/A1/C1/C2轴驱动模块DC_BUS2→Z1/Z2轴驱动模块DC_BUS1 | M23 5P+PE母插头 | M23 5P+PE母插头 | 5C*2.5mm² | 1000 | 0 | 1000 | 209W2 | W0587T20060
0
固高控制器24DC电源→SSI模块24VDC_IN | M12-L编码公插头 | M12-L编码母插头 | 5C*1.5mm² | 3500 | 0 | 3500 | 150W2 | W0587T20070
X1轴伺服电机 动力电缆 | M23-4+3 PE 公插头 | 桢正电机配插头 | 4C*2.5+2C*1.5mm² | 5000 | 0 | 5000 | 200W3 | W0587T20190
X1轴伺服电机 编码器电缆 | M23-12P公插头 | 桢正电机配M23母插头 | 5*（2*0.25） | 5000 | 0 | 5000 | 200W4 | W0587T20210
X2轴伺服电机 动力电缆 | M23-4+3 PE 公插头 | 桢正电机配插头 | 4C*2.5+2C*1.5mm² | 11000 | 0 | 11000 | 200W8 | W0587T20190
X2轴伺服电机 编码器电缆 | M23-12P公插头 | 桢正电机配M23母插头 | 5*（2*0.25） | 11000 | 0 | 11000 | 200W7 | W0587T20210
Y轴伺服电机编码器电缆 | M23-12P公插头 | 桢正电机配M23母插头 | 5*（2*0.25） | 6000 | 0 | 6000 | 206W6 | W0587T20210
B轴伺服电机动力电缆 | M23-4+3 PE 公插头 | 桢正电机配插头 | 4C*0.75+2C*0.5mm² | 2500 | 0 | 2500 | 209W3 | W0587T20200
B轴伺服电机编码器电缆 | M23-12P公插头 | 桢正电机配M23母插头 | 5*（2*0.25） | 2500 | 0 | 2500 | 209W4 | W0587T20210
X轴正限位→X1驱动模块DI口 | 散线 | 共用一个航空插头M23-17公；M23SJ17TKSⅡN | 4*0.25mm² | 5500 | 500 | 6000 | 241W1 | W0546T20230
X轴负限位→X1驱动模块DI口 | 散线 |  | 4*0.25mm² | 11500 | 500 | 12000 | 241W2 | W0546T20230

## 587拖链
0587拖链电缆
名称 | 左接头型号 | 右接头型号 | 线缆型号 | 机械测量长度 | 附加长度 | 实际长度 | 备注 | 图纸号 | 备注
X1/X2轴驱动STO接口→Y/A2/C3/C4轴驱动STO接口 | M23-8+1P母头 | M23-8+1P母头 | 4C*0.5mm² | 9000 | 0 | 9000 | 200W10 | W0587T20120/W0587T20130 | 拖链线
X1/X2轴驱动模块DC_BUS2→Y/A2/C3/C4轴驱动模块DC_BUS1 | M23 5P+PE母插头 | M23 5P+PE母插头 | 5C*2.5mm² | 9000 | 0 | 9000 | 200W2 | W0587T20060 | 拖链线
Z1轴伺服电机动力电缆 | M23-4+3 PE 公插头 | 桢正电机配插头 | 4C*2.5+2C*1.5mm² | 7000 | 0 | 7000 | 204W3 | W0587T20190 | 拖链线
Z1轴伺服电机编码器电缆 | M23-12P公插头 | 桢正电机配M23母插头 | 5*（2*0.25） | 7000 | 0 | 7000 | 204W4 | W0587T20210 | 拖链线
Z2轴伺服电机动力电缆 | M23-4+3 PE 公插头 | 桢正电机配插头 | 4C*2.5+2C*1.5mm² | 7500 | 0 | 7500 | 204W7 | W0587T20190 | 拖链线
Z2轴伺服电机编码器电缆 | M23-12P公插头 | 桢正电机配M23母插头 | 5*（2*0.25） | 7500 | 0 | 7500 | 204W9 | W0587T20210 | 拖链线
Y轴伺服电机动力电缆 | M23-4+3 PE 公插头 | 桢正电机配插头 | 4C*0.75+2C*0.5mm² | 6000 | 0 | 6000 | 206W5 | W0587T20200 | 拖链线
SSI模块24VDC_OUT→I/O模块24VDC_IN | M12-L编码公插头 | M12-L编码母插头 | 5C*1.5mm² | 9000 | 0 | 9000 | 230W5 | W0546T20070 | 拖链线
A1轴伺服电机动力电缆 | M23-4+3 PE 公插头 | 桢正电机配插头 | 4C*0.75+2C*0.5mm² | 10500 | 0 | 10500 | 209W7 | W0587T20200 | 拖链线
A1轴伺服电机编码器电缆 | M23-12P公插头 | 桢正电机配M23母插头 | 3*（2*0.25）mm² | 10500 | 0 | 10500 | 209W8 | W0587T20210 | 拖链线
A2轴伺服电机动力电缆 | M23-4+3 PE 公插头 | 桢正电机配插头 | 4C*0.75+2C*0.5mm² | 13000 | 0 | 13000 | 206W7 | W0587T20200 | 拖链线
A2轴伺服电机编码器电缆 | M23-12P公插头 | 桢正电机配M23母插头 | 3*（2*0.25）mm² | 13000 | 0 | 13000 | 206W8 | W0587T20210 | 拖链线
C1轴伺服电机动力电缆 | M23-4+3 PE 公插头 | 桢正电机配插头 | 4C*0.75+2C*0.5mm² | 10500 | 0 | 10500 | 209W9 | W0587T20200 | 拖链线
C1轴伺服电机编码器电缆 | M23-12P公插头 | 桢正电机配M23母插头 | 3*（2*0.25）mm² | 10500 | 0 | 10500 | 209W10 | W0587T20210 | 拖链线
C2轴伺服电机动力电缆 | M23-4+3 PE 公插头 | 桢正电机配插头 | 4C*0.75+2C*0.5mm² | 10500 | 0 | 10500 | 209W12 | W0587T20200 | 拖链线
C2轴伺服电机编码器电缆 | M23-12P公插头 | 桢正电机配M23母插头 | 3*（2*0.25）mm² | 10500 | 0 | 10500 | 209W13 | W0587T20210 | 拖链线
C3轴伺服电机动力电缆 | M23-4+3 PE 公插头 | 桢正电机配插头 | 4C*0.75+2C*0.5mm² | 13500 | 0 | 13500 | 206W9 | W0587T20200 | 拖链线
C3轴伺服电机编码器电缆 | M23-12P公插头 | 桢正电机配M23母插头 | 3*（2*0.25）mm² | 13500 | 0 | 13500 | 206W10 | W0587T20210 | 拖链线
C4轴伺服电机动力电缆 | M23-4+3 PE 公插头 | 桢正电机配插头 | 4C*0.75+2C*0.5mm² | 13000 | 0 | 13000 | 206W11 | W0587T20200 | 拖链线
C4轴伺服电机编码器电缆 | M23-12P公插头 | 桢正电机配M23母插头 | 3*（2*0.25）mm² | 13000 | 0 | 13000 | 206W12 | W0587T20210 | 拖链线

## 589普通
0589金大地普通电缆
名称 | 左接头型号 | 右接头型号 | 线缆型号 | 机械测量长度 | 附加长度 | 实际长度 | 备注 | 图纸号 | 备注
客户现场电柜→地面电柜电源 | 散线 | 散线 | 5C*10mm² | 现场测量制作 | #REF! | #VALUE! | W1 | W0589T20330
无柜系统控制器LAN1口→天车电力猫 | M12-X编码插头公插头 | 5-569530-2 RJ45网线接头 | A5类屏蔽网线 | 4300 | 500 | 4800 | 150W5 | W0589T20430
地面电力猫→地面客户交换机 | 5-569530-2 RJ45网线接头 | 5-569530-2 RJ45网线接头 | A5类屏蔽网线 | 现场测量制作 | #REF! | #VALUE! | 100KZ1W1 | W0589T20450
无柜系统控制器LAN2口→天车交换机 | M12-X编码插头公插头 | 5-569530-2 RJ45网线接头 | A5类屏蔽网线 | 4400 | 500 | 4900 | 150W7 | W0589T20430
地面电柜→信息塔电柜电源 | 散线 | 散线 | 5C*1mm² | 现场测量制作 | #REF! | #VALUE! | 107CW7 | W0589T20330
整流模块1制动电阻→整流模块1 | 散线 | M23 5+PE公插头 | 2C*4mm² | 1000 | #REF! | #REF! | 151W3 | W0589T20100
天车电气柜重载→无柜系统控制模块电源 | 散线 | M12-K编码母插头 | 4C*1.5mm² | 3700 | #REF! | #REF! | 150W1 | 从固高购买成品线
天车电气柜→整流模块1电源 | 散线 | M40 4P母插头 | 4C*10mm² | 3500 | 500 | 4000 | 151W1 | W0589T20000
整流模块1DC_BUS→X1/X2双轴驱动2*7.5KW_DC_BUS1 | M23 5P+PE母插头 | M23 5P+PE母插头 | 5C*2.5mm² | 1800 | #REF! | #REF! | 151W2 | W0589T20010
Y/C双轴2*7.5KW驱动模块DC_BUS2→Z轴驱动模块DC_BUS1 | M23 5P+PE母插头 | M23 5P+PE母插头 | 5C*2.5mm² | 1000 | #REF! | #REF! | 202W2 | W0589T20010
无柜系统控制器DI/O插口→自动行车本体电气柜 | 散线接入M23-19P公插头 | 散线 | 10C*0.3mm² | 5000 | #REF! | #REF! | 150W6 | W0589T20320
天车电气柜ST0端子台→X1/X2双2*7.5KW驱动模块STO接口 | 散线 | M23-8+1P母头 | 4C*0.5mm² | 5200 | 500 | 5700 | 200W9 | W0589T20160/W0589T20170
Y/C双2*7.5KW驱动模块STO接口→Z轴驱动STO接口 | M23-8+1P母头 | M23-8+1P母头 | 4C*0.5mm² | 1000 | #REF! | #REF! | 202W10 | W0589T20160/W0589T20170
SSI模块COM2→无线IO接收端 | M12-ACODE公插头 | 散线 | 2*0.25+2*0.5 | 600 | #REF! | #REF! | 230W4 | W0589T20140
无线IO接收端电源线 | 散线 | 散线 | 2*0.5mm² | 现场测量制作 | #REF! | #VALUE! | 225W1 | 现场测量
0
控制器24DC电源→SSI模块24VDC_IN | M12-L编码公插头 | M12-L编码母插头 | 5C*1.5mm² | 800 | #REF! | #REF! | 150W2 | W0589T20120
IO模块1_24VDC_OUT→IO模块2_24VDC_IN | M12-L编码公插头 | M12-L编码母插头 | 5C*1.5mm² | 1700 | #REF! | #REF! | 240W5 | W0589T20120
IO模块2_24VDC_OUT→IO模块3_24VDC_IN | M12-L编码公插头 | M12-L编码母插头 | 5C*1.5mm² | 2600 | #REF! | #REF! | 240aW5 | W0589T20120
0
天车电气柜重载→X1轴电机风扇电源线 | 散线电气柜重载 | 散线接入风扇插头 | 5C*0.75mm² | 2700 | #REF! | #REF! | 201W1 | W0589T20230
天车电气柜重载→X2轴电机风扇电源线 | 散线电气柜重载 | 散线接入风扇插头 | 5C*0.75mm² | 6700 | #REF! | #REF! | 201W2 | W0589T20230
0
X1轴8.5KW伺服电机 动力电缆 | M23DJ8TKSIIGY公插头 | 桢正电机插头自购 | 4*2.5+2*1.5 | 2500 | #REF! | #REF! | 200W3 | W0589T20020
X1轴8.5KW伺服电机 编码器电缆 | M23SJ12TKSIIN公插头 | 桢正电机配M23母插头 | 5*（2*0.25） | 2500 | #REF! | #REF! | 200W4 | W0589T20050
X2轴8.5KW伺服电机 动力电缆 | M23DJ8TKSIIGY公插头 | 桢正电机插头自购 | 4*2.5+2*1.5 | 4500 | #REF! | #REF! | 200W7 | W0589T20020
X2轴8.5KW伺服电机 编码器电缆 | M23SJ12TKSIIN公插头 | 桢正电机配M23母插头 | 5*（2*0.25） | 4500 | #REF! | #REF! | 200W8 | W0589T20050
Y轴8.5KW伺服电机 动力电缆 | M23DJ8TKSIIGY公插头 | 桢正电机插头自购 | 4*2.5+2*1.5 | 3700 | #REF! | #REF! | 202W3 | W0589T20020
Y轴8.5KW伺服电机 编码器电缆 | M23SJ12TKSIIN公插头 | 桢正电机配M23母插头 | 5*（2*0.25） | 3700 | #REF! | #REF! | 202W4 | W0589T20050
Z轴15KW伺服电机动力电缆 | M40-FC04/4-T-D21.5-SH母插头 | 桢正电机插头自购 | 4G4.0+(2x1.5)C)C | 2700 | #REF! | #REF! | 204W3 | W0589T20030
Z轴15KW伺服电机编码器电缆 | M23SJ12TKSIIN公插头 | 桢正电机配M23母插头 | 5*（2*0.25） | 2700 | #REF! | #REF! | 204W4 | W0589T20040
地面皮带机电机接线图 | 散线 | 散线 | 6*0.75 | 现场测量制作 | #REF! | #VALUE! | 107CW6 | W0589T20460
X轴正限位开关→X轴驱动器DI接口 | 散线-接入传感器侧 | 散线-接入X驱动器DI口 航空插头M23-17公 | 2*0.5mm² |  | #REF! | #REF! | 241W1 | W0589T20150 | 取消
X轴负限位开关→X轴驱动器DI接口 | 散线-接入传感器侧 | 散线-接入X驱动器DI口 航空插头M23-17公 | 2*0.5mm² |  | #REF! | #REF! | 241W2 | W0589T20150 | 取消
水平激光测距传感器→SSI通讯模块 | M12-8P-ACODE母插头 | 散线-接入SSI通讯接口 M12-8P-ACODE公插头 | 5*（2*0.25） |  | #REF! | #REF! | 233W1 | 取消 | 取消
三段灯→天车电气柜 | 散线（三段灯侧加长） | 散线 | 4C*0.5mm² |  | #REF! | #REF! | 220W2 | 取消 | 取消
润滑油泵→天车电气柜 | 散线（确认是否有插头） | 散线 | 2C*0.5mm² | 8600 | 500 | 9100 | 244W1 | 见原理图KZ2244
润滑压力检测→天车电气柜 | 散线（确认是否有插头） | 散线 | 4*0.5mm² | 8600 | 500 | 9100 | 244W2 | 见原理图KZ2244
皮带机按钮盒→信息塔电柜 | 散线 | 散线 | 10*0.5mm² | 现场测量制作 | #REF! | #VALUE! | 107aW1 | W0589T20470
地面电柜→滑触线进线端 | 散线 | 散线 | 5*10mm² | 现场测量制作 | #REF! | #VALUE! | 100W1 | W0589T20330
滑触线出线端→天车电气柜 | 散线 | 散线 | 5*10mm² | 现场测量制作 | #REF! | #VALUE! | 100W3 | W0589T20330
光幕1发射端加长线 | 给光幕原电缆加长 |  | 4C*0.5mm² | 15000 | #REF! | #REF! | 110W1 | 见原理图KZ1110
光幕1接收端加长线 | 给光幕原电缆加长 |  | 3C*0.5mm² | 20000 | #REF! | #REF! | 110W2 | 见原理图KZ1110
SSI模块COM3→遥控器接收端 | M12-ACODE公插头 | 散线 | 接收端自带 | 1000 | #REF! | #REF! | 230W8 | W0589T20480
SSI模块COM0→X1轴条码定位系统 | M12-ACODE公插头 | 散线 | 5*（2*0.25） |  | #REF! | #REF! | 230W3 | 取消 | 取消
SSI模块COM1→Z轴激光测距 | M12-ACODE公插头 | 散线 | 5*（2*0.25） |  | #REF! | #REF! | 230W7 | 取消 | 取消
地面立柱侧激光测距传感器1→信息塔电柜端子台 | 传感器自带电缆 | 散线（接入信息塔电柜端子台） | 4*0.25 | 现场测量制作 | #REF! | #VALUE! | 109W1 | 见原理图KZ1109 | 机械选型未定，接线图仅供参考，以实物为准
地面立柱侧激光测距传感器2→信息塔电柜端子台 | 传感器自带电缆 | 散线（接入信息塔电柜端子台） | 4*0.25 | 现场测量制作 | #REF! | #VALUE! | 109W2 | 见原理图KZ1109
地面吨包拉环检测传感器→信息塔电柜端子台 | 传感器自带电缆 | 散线（接入信息塔电柜端子台） | 4*0.25 | 现场测量制作 | #REF! | #VALUE! | 109W3 | 见原理图KZ1109
天车电柜→空压机电源 | 散线 | 散线 | 4*1mm² | 现场测量制作 | #REF! | #VALUE! | 102aW1 | 见原理图KZ2102a
皮带机停止检测传感器→信息塔电柜 | 传感器自带电缆 | 散线 | 4*0.25 | 现场测量制作 | #REF! | #VALUE! | 107bW3 | 见原理图KZ1107b
皮带机有无料料检测传感器→信息塔电柜 | 传感器自带电缆 | 散线 | 4*0.25 | 现场测量制作 | #REF! | #VALUE! | 107bW4 | 见原理图KZ1107b
红绿灯线缆→信息塔电柜 | 散线 | 散线 | 5C*0.75mm² | 8000 | 500 | 8500 | 107W1 | 见原理图KZ1107
停车完成确认2孔按钮盒→信息塔电柜 | 散线 | 散线 | 5C*0.75mm² | 35000 | 500 | 35500 | 111W1 | 见原理图KZ1111
光幕2发射端加长线 | 给光幕原电缆加长 |  | 4C*0.5mm² | 14000 | 500 | 14500 | 112W2 | 见原理图KZ1112
光幕2接收端加长线 | 给光幕原电缆加长 |  | 3C*0.5mm² | 19000 | 500 | 19500 | 112W1 | 见原理图KZ1112

## 589拖链
0589金大地拖链电缆
名称 | 左接头型号 | 右接头型号 | 线缆型号 | 机械测量长度 | 附加长度 | 实际长度 | 备注 | 图纸号 | 备注
X1/X2双轴驱动2*7.5KW_DC_BUS1→Y/C双轴2*7.5KW驱动模块DC_BUS1 | M23 5P+PE母插头 | M23 5P+PE母插头 | 5C*2.5mm² | 10500 | #REF! | #REF! | 200W2 | W0589T20010
X1/X2双2*7.5KW驱动模块STO接口→Y/C双2*7.5KW驱动模块STO接口 | M23-8+1P母头 | M23-8+1P母头 | 4C*0.5mm² | 10500 | #REF! | #REF! | 200W10 | W0589T20160/W0589T20170
SSI模块24VDC_OUT→IO模块1_24VDC_IN | M12-L编码公插头 | M12-L编码母插头 | 5C*1.5mm² | 21000 | #REF! | #REF! | 230W5 | W0589T20120
天车电气柜重载→Y轴电机风扇电源线 | 散线电气柜重载 | 散线接入风扇插头 | 5C*0.75mm² | 9800 | #REF! | #REF! | 203W1 | W0589T20230
天车电气柜重载→Z轴电机风扇电源线 | 散线电气柜重载 | 散线接入风扇插头 | 5C*0.75mm² | 9200 | #REF! | #REF! | 205W1 | W0589T20230
C轴2.18KW伺服电机 动力电缆 | M23DJ8TKSIIGY公插头 | 桢正电机插头自购 | 4*0.75+2*0.5 | 12500 | #REF! | #REF! | 202W7 | W0589T20060
C轴2.18KW伺服电机 编码器电缆 | M23SJ12TKSIIN公插头 | 桢正电机配M23母插头 | 5*（2*0.25） | 12500 | #REF! | #REF! | 202W8 | W0589T20050
爪1异步电机接线图 | 散线 | 散线 | 6*0.75 | 20000 | #REF! | #REF! | 252W1 | W0589T20440
爪2异步电机接线图 | 散线 | 散线 | 6*0.75 | 20000 | #REF! | #REF! | 256W1 | W0589T20440
润滑油泵→天车电气柜 | 散线（确认是否有插头） | 散线 | 2C*0.5mm² | 8600 | 500 | 9100 | 244W1 | 见原理图KZ2244 | 机械给成了普通电缆实际需要过拖链
润滑压力检测→天车电气柜 | 散线（确认是否有插头） | 散线 | 4*0.5mm² | 8600 | 500 | 9100 | 244W2 | 见原理图KZ2244 | 机械给成了普通电缆实际需要过拖链

## 590普通电缆
0590心连心普通电缆
名称 | 左接头型号 | 右接头型号 | 线缆型号 | 机械测量长度 | 附加长度 | 实际长度 | 备注 | 图纸号 | 备注
客户现场电柜→地面电柜电源 | 散线 | 散线 | 5C*35mm² | 现场测量 |  | #VALUE! | W1 | W0590T20330
地面电力猫→地面客户交换机 | 5-569530-2 RJ45网线接头 | 5-569530-2 RJ45网线接头 | A5类屏蔽网线 | 现场测量 |  | #VALUE! | 100KZ1W1 | W0590T20450
地面电柜→信息塔电柜电源 | 散线 | 散线 | 5C*1mm² | 现场测量 |  | #VALUE! | 107CW7 | W0590T20330
三段灯→天车电气柜 | 散线（三段灯侧加长） | 散线 | 4C*0.5mm² | 无三段灯 |  | #VALUE! | 220W2 | 取消
地面电柜→滑触线进线端 | 散线 | 散线 | 4*35mm² | 20000 | 500 | 20500 | 100W1 | W0590T20330
滑触线出线端→天车电气柜 | 散线 | 散线 | 4*35mm² | 3000 | 500 | 3500 | 100W3 | W0590T20330
整流模块1制动电阻→整流模块1 | 散线 | M23 5+PE公插头 | 2C*4mm² | 800 |  | 800 | 151W3 | W0590T20100
整流模块2制动电阻→整流模块2 | 散线 | M23 5+PE公插头 | 2C*4mm² | 2000 |  | 2000 | 152W3 | W0590T20100
整流模块3制动电阻→整流模块3 | 散线 | M23 5+PE公插头 | 2C*4mm² | 800 |  | 800 | 153W3 | W0590T20100
整流模块4制动电阻→整流模块4 | 散线 | M23 5+PE公插头 | 2C*4mm² | 2000 |  | 2000 | 153aW3 | W0590T20100
天车电气柜重载→无柜系统控制模块电源 | 散线 | M12-K编码母插头 | 4C*1.5mm² | 1800 |  | 1800 | 150W1 | 从固高购买成品线
天车电气柜→整流模块1电源 | 散线 | M40 4P母插头 | 4C*10mm² | 2000 | 500 | 2500 | 151W1 | W0590T20000
整流模块1DC_BUS→X1轴驱动模块DC_BUS1 | M23 5P+PE母插头 | M23 5P+PE母插头 | 5C*2.5mm² | 1500 |  | 1500 | 151W2 | W0590T20010
X1轴驱动模块DC_BUS2→X2轴驱动模块DC_BUS1 | M23 5P+PE母插头 | M23 5P+PE母插头 | 5C*2.5mm² | 800 |  | 800 | 200W2 | W0590T20010
整流模块2DC_BUS→Y轴驱动模块DC_BUS1 | M23 5P+PE母插头 | M23 5P+PE母插头 | 5C*2.5mm² | 1500 |  | 1500 | 152W2 | W0590T20010
Y轴驱动模块DC_BUS2→B轴驱动模块DC_BUS1 | M23 5P+PE母插头 | M23 5P+PE母插头 | 5C*2.5mm² | 1200 |  | 1200 | 202W2 | W0590T20010
整流模块3DC_BUS→Z1轴电容箱DC_BUS1 | M23 5P+PE母插头 | M23 5P+PE母插头 | 5C*2.5mm² | 1800 |  | 1800 | 153W2 | W0590T20010
Z1轴电容箱DC_BUS2→Z1轴驱动模块DC_BUS1 | M23 5P+PE母插头 | M23 5P+PE母插头 | 5C*2.5mm² | 2000 |  | 2000 | 154W2 | W0590T20010
整流模块4DC_BUS→Z2轴电容箱DC_BUS1 | M23 5P+PE母插头 | M23 5P+PE母插头 | 5C*2.5mm² | 2000 |  | 2000 | 153aW2 | W0590T20010
Z2轴电容箱DC_BUS2→Z2轴驱动模块DC_BUS1 | M23 5P+PE母插头 | M23 5P+PE母插头 | 5C*2.5mm² | 2500 |  | 2500 | 155W2 | W0590T20010
无柜系统控制器DI/O插口→自动行车本体电气柜 | 散线接入M23-19P公插头 | 散线 | 10C*0.3mm² | 2000 | 500 | 2500 | 150W6 | W0590T20320
天车电气柜重载→X1轴驱动STO接口 | 散线 | M23-8+1P母头 | 4C*0.5mm² | 2500 |  | 2500 | 200W9 | W0590T20160/W0590T20161/W0590T20170
X1轴驱动STO接口→X2轴驱动STO接口 | M23-8+1P母头 | M23-8+1P母头 | 4C*0.5mm² | 500 |  | 500 | 200W10 | W0590T20160/W0590T20161/W0590T20170
Y驱动STO接口→B轴驱动STO接口 | M23-8+1P母头 | M23-8+1P母头 | 4C*0.5mm² | 1500 |  | 1500 | 202W10 | W0590T20160/W0590T20161/W0590T20170
B轴驱动STO接口→Z1轴驱动STO接口 | M23-8+1P母头 | M23-8+1P母头 | 4C*0.5mm² | 1500 |  | 1500 | 202aW10 | W0590T20160/W0590T20161/W0590T20170
Z1轴驱动STO接口→Z2轴驱动STO接口 | M23-8+1P母头 | M23-8+1P母头 | 4C*0.5mm² | 2000 |  | 2000 | 204W10 | W0590T20160/W0590T20161/W0590T20170
0
控制器24DC电源→SSI模块24VDC_IN | M12-L编码公插头 | M12-L编码母插头 | 5C*1.5mm² | 1500 |  | 1500 | 150W2 | W0590T20120
IO模块1_24VDC_OUT→IO模块2_24VDC_IN | M12-L编码公插头 | M12-L编码母插头 | 5C*1.5mm² | 300 |  | 300 | 240W5 | W0590T20120
0
天车电气柜重载→X1轴电机风扇电源线 | 散线电气柜重载 | 散线接入风扇插头 | 5C*0.75mm² | 9000 |  | 9000 | 201W1 | W0590T20230
天车电气柜重载→X2轴电机风扇电源线 | 散线电气柜重载 | 散线接入风扇插头 | 5C*0.75mm² | 32000 |  | 32000 | 201W2 | W0590T20230
X1轴伺服电机 动力电缆 | M40 3+PE +2母插头 | 桢正电机插头自购 | 4*4+2*1.5 | 8000 |  | 8000 | 200W3 | W0590T20030
X1轴伺服电机 编码器电缆 | M23-12P公插头 | 桢正电机配M23母插头 | 5*（2*0.25） | 8000 |  | 8000 | 200W4 | W0590T20050
X2轴伺服电机 动力电缆 | M40 3+PE +2母插头 | 桢正电机插头自购 | 4*4+2*1.5 | 31000 |  | 31000 | 200aW3 | W0590T20030
X2轴伺服电机 编码器电缆 | M23-12P公插头 | 桢正电机配M23母插头 | 5*（2*0.25） | 31000 |  | 31000 | 200aW4 | W0590T20050
Z1轴伺服电机动力电缆 | M40 3+PE +2母插头 | 桢正电机插头自购 | 4*6+2*1.5 | 1000 |  | 1000 | 204W3 | W0590T20070
Z1轴伺服电机编码器电缆 | M23-12P公插头 | 桢正电机配M23母插头 | 5*（2*0.25） | 1000 |  | 1000 | 204W4 | W0590T20040
Z2轴伺服电机动力电缆 | M40 3+PE +2母插头 | 桢正电机插头自购 | 4*6+2*1.5 | 6000 |  | 6000 | 204aW2 | W0590T20070
Z2轴伺服电机编码器电缆 | M23-12P公插头 | 桢正电机配M23母插头 | 5*（2*0.25） | 6000 |  | 6000 | 204aW3 | W0590T20040
Y轴伺服电机动力电缆 | M40 3+PE +2母插头 | 桢正电机插头自购 | 4*4+2*1.5 | 6000 |  | 6000 | 202W3 | W0590T20030
Y轴伺服电机编码器电缆 | M23-12P公插头 | 桢正电机配M23母插头 | 5*（2*0.25） | 6000 |  | 6000 | 202W4 | W0590T20050
B轴伺服电机动力电缆 | M23-4+3 PE 公插头 | 桢正电机插头自购 | 4*0.75+2*0.5 | 7000 |  | 7000 | 202aW3 | W0590T20060
B轴伺服电机编码器电缆 | M23-12P公插头 | 桢正电机配M23母插头 | 5*（2*0.25） | 7000 |  | 7000 | 202aW4 | W0590T20050
0
X轴正限位开关→天车电气柜继电器241aKA1端 | 散线-接入传感器侧 | 散线 | 2*0.5mm² | 10500 | 500 | 11000 | 241aW1 | 见原理图ZK2241a
X轴负限位开关→天车电气柜继电器241aKA2端 | 散线-接入传感器侧 | 散线 | 2*0.5mm² | 19500 | 500 | 20000 | 241aW2 | 见原理图ZK2241a
天车电气柜继电器241aKA1端→X轴驱动器DI接口 | 散线 | 散线-接入X驱动器DI口 航空插头M23-17公 | 2*0.5mm² | 3500 | 500 | 4000 | 241W1 | 见原理图ZK2241
天车电气柜继电器241aKA2端→X轴驱动器DI接口 | 散线 | 散线-接入X驱动器DI口 航空插头M23-17公 | 2*0.5mm² | 3500 | 500 | 4000 | 241W2 | 见原理图ZK2241
0
SSI模块COM2→无线IO接收端 | M12-ACODE公插头 | 散线 | 2*0.25+2*0.5 | 1000 |  | 1000 | 230W4 | W0590T20140
无线IO接收端电源线 | 散线 | 散线 | 2*0.5mm² | 2000 |  | 2000 | 225W1 | 现场测量
SSI模块COM3→遥控器接收端 | M12-ACODE公插头 | 散线 | 接收端自带 | 500 |  | 500 | 230W8 | W0590T20480
SSI模块COM0→X轴激光测距 | M12-8P-ACODE母插头DOS-1208-GA传感器自带 | 散线-接入SSI通讯接口 M12-8P-ACODE公插头 | 5*（2*0.25） | 19500 |  | 19500 | 230W3 | W0590T20270
SSI模块COM1→Z轴激光测距 | M12-ACODE公插头 | 散线 | 5*（2*0.25） | 没有Z轴测距 |  | #VALUE! | 230W7 | 取消

## 590拖链电缆
0590心连心拖链电缆
名称 | 左接头型号 | 右接头型号 | 线缆型号 | 机械测量长度 | 附加长度 | 实际长度 | 备注 | 图纸号 | 备注
SSI模块24VDC_OUT→IO模块1_24VDC_IN | M12-L编码公插头 | M12-L编码母插头 | 5C*1.5mm² | 42000 |  | 42000 | 230W5 | W0590T20120 | Y轴拖链
天车电气柜重载→Y轴电机风扇电源线 | 散线电气柜重载 | 散线接入风扇插头 | 5C*0.75mm² | 46200 |  | 46200 | 203W1 | W0590T20230 | Y轴拖链
天车电气柜重载→Z1轴电机风扇电源线 | 散线电气柜重载 | 散线接入风扇插头 | 5C*0.75mm² | 43500 |  | 43500 | 205W1 | W0590T20230 | Y轴拖链
天车电气柜重载→Z2轴电机风扇电源线 | 散线电气柜重载 | 散线接入风扇插头 | 5C*0.75mm² | 47500 |  | 47500 | 205aW1 | W0590T20230 | Y轴拖链
天车电气柜→整流模块2电源 | 散线 | M40 4P母插头 | 4C*10mm² | 42500 | 500 | 43000 | 152W1 | W0590T20000 | Y轴拖链
天车电气柜→整流模块3电源 | 散线 | M40 4P母插头 | 4C*10mm² | 43500 | 500 | 44000 | 153W1 | W0590T20000 | Y轴拖链
天车电气柜→整流模块4电源 | 散线 | M40 4P母插头 | 4C*10mm² | 43000 | 500 | 43500 | 153aW1 | W0590T20000 | Y轴拖链
X2轴驱动STO接口→Y轴驱动STO接口 | M23-8+1P母头 | M23-8+1P母头 | 4C*0.5mm² | 41500 |  | 41500 | 200aW10 | W0590T20160/W0590T20161/W0590T20170 | Y轴拖链
天车电柜→空压机电源 | 散线 | 散线 | 4*1mm² | 42500 | 500 | 43000 | 102aW1 | 见原理图KZ2102a | Y轴拖链

## 592普通电缆
0592普通电缆
名称 | 左接头型号 | 右接头型号 | 线缆型号 | 机械测量长度 | 附加长度 | 实际长度 | 备注 | 图纸号 | 备注
地面电柜进线电源 | 散线 | 散线 | 5C*16mm² | 取消 | 0 | #VALUE! | W1 | W0592T20240
地面客户电柜→滑触线 | 散线 | 散线 | 5C*16mm² | 现场做 | 0 | #VALUE! | 100W1 | W0592T20210
行车电源指示灯→滑触线 | 散线 | 灯线加长 | 4C*1.5mm² | 无指示灯 | 0 | 无指示灯 | 100W2 | W0592T20220
滑触线→滤波器电气柜 | 散线 | 散线 | 16平方单芯线缆 | 1500 | 300 | 1800 | 100W3 | W0592T20230
滤波器电气柜→垛机本体电气柜 | 散线 | 散线 | 5C*16mm² | 8500 | 500 | 9000 | 101W2 | W0592T20200
固高驱控一体LAN1口→垛机电力猫 | M12-X编码插头公插头 | 5-569530-2 RJ45网线接头 | A5类屏蔽网线 | 9000 | 0 | 9000 | 150W5 | W0592T20080
地面电力猫→地面客户交换机 | 5-569530-2 RJ45网线接头 | 5-569530-2 RJ45网线接头 | A5类屏蔽网线 | 现场做 | 0 |  | 100KZ1W1 | W0592T20180
垛机本体电气柜→驱控一体模块电源 | 散线 | 哈挺重载母插头 | 4C*16mm² | 800 | 500 | 1300 | 150W1 | W0592T20190
入料口安全门按钮盒内POE分离器→现场POE交换机 | 5-569530-2 RJ45网线接头 | 5-569530-2 RJ45网线接头 | A5类屏蔽网线 | 现场做 |  | #VALUE! | 108W1 | W0592T20180
驱控一体控制器DI/O重载插口→垛机本体电气柜 | 3模组重载连接器，42DD公芯 | 散线 | 24C*0.5mm² | 1500 | 300 | 1800 | 220W11 | W0592T20250
垛机电气柜16芯重载插口→驱控一体STO接口 | H16B-TG-M32/HESH-016-M | M23-8+1P母头 | 4C*0.5mm² | 800 |  | 800 | 150W2 | W0592T20170
垛机电气柜16芯重载→15.6KW电机风扇电源线 | 散线接入16芯重载侧 | 风扇侧重载插头 | 4C*0.75mm² | 8700 |  | 8700 | 152W3 | W0592T20110
SSI模块COM0→水平认准激光定位传感器 | M12-ACODE公插头 | 通信线插头（穗柯提供）/电源线插头（穗柯提供） | 5*（2*0.25）/2*0.5mm² | 5500 | 0 | 5500 | 230W5 | W0592T20070
SSI模块COM1→垂直认准激光定位传感器 | M12-ACODE公插头 | 通信线插头（穗柯提供）/电源线插头（穗柯提供） | 5*（2*0.25）/2*0.5mm² | 2800 | 0 | 2800 | 230W7 | W0592T20070
SSI模块COM2→无线IO接收端 | M12-ACODE公插头 | 散线 | 2*0.25+2*0.5 | 取消 |  | #VALUE! | 230W9 | W0592T20140
无线IO接收端电源线 | 散线 | 散线 | 2*0.5mm² | 取消 |  | #VALUE! |  | 现场测量
SSI模块24VDC_IN断点→SSI模块24VDC_IN | M12-L编码公插头 | M12-L编码母插头 | 5C*1.5mm² | 2000 |  | 2000 | 230W1-1 | W0592T20120
SSI模块24VDC_OUT→IO模块1 24VDC_IN | M12-L编码公插头 | M12-L编码母插头 | 5C*1.5mm² | 3000 | 0 | 3000 | 230W2 | W0592T20120
IO模块1 24VDC_OUT→IO模块2 24VDC_IN | M12-L编码公插头 | M12-L编码母插头 | 5C*1.5mm² | 5000 | 0 | 5000 | 240W2 | W0592T20120
15.6KW伺服电机 动力电缆 | 散线接入轴1重载插头 | 桢正电机插头自购 | 4*4+2*1.5 | 7700 | 0 | 7700 | 152W1 | W0592T20010
15.6KW伺服电机 编码器电缆 | 散线接入轴1重载插头 | 桢正电机配M23母插头 | 5*（2*0.25） | 7700 | 0 | 7700 | 152W2 | W0592T20040
9.3KW伺服电机动力电缆 | 散线接入轴3重载插头 | 桢正电机插头自购 | 4*2.5+2*1.5 | 5500 | 0 | 5500 | 153W1 | W0592T20020
9.3KW伺服电机编码器电缆 | 散线接入轴3重载插头 | 桢正电机配M23母插头 | 5*（2*0.25） | 5500 | 0 | 5500 | 153W2 | W0546T10250
1.51KW伺服电机1动力电缆断点→1.51KW伺服电机 | 断点插头公头CBKUA186MR21420100000 | 桢正电机插头自购 | 4*0.75+2*0.5 | 4000 |  | 4000 | 154W1-1 | W0592T20660
1.51KW伺服电机1编码器电缆断点→1.51KW伺服电机 | 断点插头公头917341 | 桢正电机配M23母插头 | 5*（2*0.25） | 4000 |  | 4000 | 154W2-1 | W0592T20670
1.51KW伺服电机2动力电缆断点→1.51KW伺服电机 | 断点插头公头CBKUA186MR21420100000 | 桢正电机插头自购 | 4*0.75+2*0.5 | 3000 |  | 3000 | 155W1-1 | W0592T20670
1.51KW伺服电机2编码器电缆断点→1.51KW伺服电机 | 断点插头公头917341 | 桢正电机配M23母插头 | 5*（2*0.25） | 3000 |  | 3000 | 155W2-1
叉原位1传感器电缆 | E2B-M12KS04-WZ-C1 | 散线 | 传感器自带 | 5000 |  | 5000 | 240W5 | 穗柯购买成品线，散线端接入IO模块的M12插头
叉原位2传感器电缆 | E2B-M12KS04-WZ-C1 | 散线 | 传感器自带 | 5000 |  | 5000 | 240W6 | 穗柯购买成品线，散线端接入IO模块的M12插头
叉上有无料传感器电缆 | PRK5/2N-M8 | 散线 | 传感器自带 | 5000 |  | 5000 | 240W7 | 穗柯购买成品线，散线端接入IO模块的M12插头
左探测货位（浅）传感器电缆 | HT3C/2N | 散线 | 传感器自带 | 5000 |  | 5000 | 240W9 | 穗柯购买成品线，散线端接入IO模块的M12插头
右探测货位（浅）传感器电缆 | HT3C/2N | 散线 | 传感器自带 | 5000 |  | 5000 | 240W10 | 穗柯购买成品线，散线端接入IO模块的M12插头
左探测货位（深）传感器电缆 | HT110L1.3/6T-M12 | 散线 | 传感器自带 | 5000 |  | 5000 | 240W11 | 穗柯购买成品线，散线端接入IO模块的M12插头
右探测货位（深）传感器电缆 | HT110L1.3/6T-M12 | 散线 | 传感器自带 | 5000 |  | 5000 | 240W12 | 穗柯购买成品线，散线端接入IO模块的M12插头
货物左超限1传感啊 | PRK5/2N-M8 | 散线 | 传感器自带 | 5000 |  | 5000 | 240W13 | 穗柯购买成品线，散线端接入IO模块的M12插头
货物左超限2传感啊 | PRK5/2N-M8 | 散线 | 传感器自带 | 5000 |  | 5000 | 240W14 | 穗柯购买成品线，散线端接入IO模块的M12插头
货物右超限1传感啊 | PRK5/2N-M8 | 散线 | 传感器自带 | 5000 |  | 5000 | 240W15 | 穗柯购买成品线，散线端接入IO模块的M12插头
货物右超限2传感啊 | PRK5/2N-M8 | 散线 | 传感器自带 | 5000 |  | 5000 | 240W16 | 穗柯购买成品线，散线端接入IO模块的M12插头
货物左侧超高传感器 | PRK5/2N-M8 | 散线 | 传感器自带 | 5000 |  | 5000 | 240W17 | 穗柯购买成品线，散线端接入IO模块的M12插头
货物右侧超高传感器 | PRK5/2N-M8 | 散线 | 传感器自带 | 5000 |  | 5000 | 240W18 | 穗柯购买成品线，散线端接入IO模块的M12插头
货叉到位停止检测1 | E2B-M12KS04-WZ-C1 | 散线 | 传感器自带 | 5000 |  | 5000 | 241W3 | 穗柯购买成品线，散线端接入IO模块的M12插头
货叉到位停止检测2 | E2B-M12KS04-WZ-C1 | 散线 | 传感器自带 | 5000 |  | 5000 | 241W4 | 穗柯购买成品线，散线端接入IO模块的M12插头
货物前超限1 | PRK5/2N-M8 | 散线 | 传感器自带 | 5000 |  | 5000 | 241W5 | 穗柯购买成品线，散线端接入IO模块的M12插头
货物前超限2 | PRK5/2N-M8 | 散线 | 传感器自带 | 5000 |  | 5000 | 241W6 | 穗柯购买成品线，散线端接入IO模块的M12插头
货物后超限1 | PRK5/2N-M8 | 散线 | 传感器自带 | 5000 |  | 5000 | 241W7 | 穗柯购买成品线，散线端接入IO模块的M12插头
货物后超限2 | PRK5/2N-M8 | 散线 | 传感器自带 | 5000 |  | 5000 | 241W8 | 穗柯购买成品线，散线端接入IO模块的M12插头
轴1上极限开关→垛机本体电气柜 | 散线-接入传感器侧 | 散线 | 2*0.3 | 13000 |  | 13000 | 220W2 | W0592T20150
轴1下极限开关→垛机本体电气柜 | 散线-接入传感器侧 | 散线 | 2*0.3 | 5000 |  | 5000 | 220W3 | W0592T20150
轴3前极限开关→垛机本体电气柜 | 散线-接入传感器侧 | 散线 | 2*0.3 | 2000 |  | 2000 | 220W4 | W0592T20150
轴3后极限开关→垛机本体电气柜 | 散线-接入传感器侧 | 散线 | 2*0.3 | 2000 |  | 2000 | 220W5 | W0592T20150
过载检测传感器1→垛机本体电气柜 | 散线-接入传感器侧 | 散线 | 2*0.3 | 13000 |  | 13000 | 220W6 | W0592T20150
过载检测传感器2→垛机本体电气柜 | 散线-接入传感器侧 | 散线 | 2*0.3 | 13000 |  | 13000 | 220W7 | W0592T20150
松绳检测传感器1→垛机本体电气柜 | 散线-接入传感器侧 | 散线 | 2*0.3 | 13000 |  | 13000 | 220W8 | W0592T20160
松绳检测传感器2→垛机本体电气柜 | 散线-接入传感器侧 | 散线 | 2*0.3 | 13000 |  | 13000 | 220W9 | W0592T20160
限速开关→垛机本体电气柜 | 散线-接入传感器侧 | 散线 | 2*0.3 | 5500 |  | 5500 | 220W10 | W0592T20160
现场配电柜→出料口链条机控制柜 | 散线 | 散线 | 5C*4mm² | 现场做 |  | #VALUE! | 300W1 | W0592T20400
现场配电柜→入料口链条机控制柜 | 散线 | 散线 | 5C*4mm² | 现场做 |  | #VALUE! | 400W1 | W0592T20400
出料口链条机控制柜→出料口链条机触摸屏电源线 | 散线 | 散线 | 4C*0.5mm² | 16000 | 600 | 16600 | 300aW1 | W0592T20410
入料口链条机控制柜→入料口链条机触摸屏电源线 | 散线 | 散线 | 4C*0.5mm² | 16000 | 600 | 16600 | 400aW1 | W0592T20410
出料口链条机控制柜交换机→出料口链条机触摸屏通信网线 | 5-569530-2 RJ45网线接头 | 5-569530-2 RJ45网线接头 | 5*（2*0.25MM²） | 16000 | 600 | 16600 | 300aW2 | W0592T20420
入料口链条机控制柜交换机→入料口链条机触摸屏通信网线 | 5-569530-2 RJ45网线接头 | 5-569530-2 RJ45网线接头 | 5*（2*0.25MM²） | 16000 | 600 | 16600 | 400aW2 | W0592T20420
出料口链条机1按钮盒→出料口24芯重载连接器1 | 散线 | 散线 | 10C*0.5mm² | 2000 |  | 2000 | 301W1 | W0592T20430
出料口链条机2按钮盒→出料口24芯重载连接器2 | 散线 | 散线 | 10C*0.5mm² | 2000 |  | 2000 | 301W3 | W0592T20430
出料口链条机3按钮盒→出料口24芯重载连接器3 | 散线 | 散线 | 10C*0.5mm² | 2000 |  | 2000 | 301aW1 | W0592T20440
出料口链条机4按钮盒→出料口24芯重载连接器4 | 散线 | 散线 | 10C*0.5mm² | 2000 |  | 2000 | 301aW3 | W0592T20440
出料口链条机控制柜重载1→出料口24芯重载连接器1 | 24芯重载（封底）插头 | 24芯重载插头 | 24C*0.5mm² | 14500 |  | 14500 | 301W2 | W0592T20640
出料口链条机控制柜重载2→出料口24芯重载连接器2 | 24芯重载（封底）插头 | 24芯重载插头 | 24C*0.5mm² | 14500 |  | 14500 | 301W4 | W0592T20640
出料口链条机控制柜重载3→出料口24芯重载连接器3 | 24芯重载（封底）插头 | 24芯重载插头 | 24C*0.5mm² | 14500 |  | 14500 | 301aW2 | W0592T20640
出料口链条机控制柜重载4→出料口24芯重载连接器4 | 24芯重载（封底）插头 | 24芯重载插头 | 24C*0.5mm² | 14500 |  | 14500 | 301aW4 | W0592T20640
出料口链条机控制柜重载1盘内线 | 24芯重载插座 | 散线 | 散线 | 现场测量 |  | #VALUE! | 000W1 | W0592T20450
出料口链条机控制柜重载2盘内线 | 24芯重载插座 | 散线 | 散线 | 现场测量 |  | #VALUE! | 000W2 | W0592T20460
出料口链条机控制柜重载3盘内线 | 24芯重载插座 | 散线 | 散线 | 现场测量 |  | #VALUE! | 000W3 | W0592T20470
出料口链条机控制柜重载4盘内线 | 24芯重载插座 | 散线 | 散线 | 现场测量 |  | #VALUE! | 000W4 | W0592T20480
出料口1号电机→出料口链条机控制柜 | 散线 | 散线 | 6C*0.75mm² | 13000 | 600 | 13600 | 302W1 | W0592T20490
出料口2号电机→出料口链条机控制柜 | 散线 | 散线 | 6C*0.75mm² | 15000 | 600 | 15600 | 312W1 | W0592T20490
出料口3号电机→出料口链条机控制柜 | 散线 | 散线 | 6C*0.75mm² | 10000 | 600 | 10600 | 322W1 | W0592T20490
出料口4号电机→出料口链条机控制柜 | 散线 | 散线 | 6C*0.75mm² | 12000 | 600 | 12600 | 332W1 | W0592T20490
出料口链条1到位检测传感器→出料口24芯重载连接器1 | 散线 | 散线 | 3C*0.25mm² | 2000 |  | 2000 | 305W2 | W0592T20500
出料口链条2到位检测传感器→出料口24芯重载连接器2 | 散线 | 散线 | 3C*0.25mm² | 2000 |  | 2000 | 315W2 | W0592T20520
出料口链条3到位检测传感器→出料口24芯重载连接器3 | 散线 | 散线 | 3C*0.25mm² | 2000 |  | 2000 | 325W2 | W0592T20540
出料口链条4到位检测传感器→出料口24芯重载连接器4 | 散线 | 散线 | 3C*0.25mm² | 2000 |  | 2000 | 335W1 | W0592T20550
出料口链条机2人工确认按钮盒→出料口24芯重载连接器1 | 散线 | 散线 | 10C*0.5mm² | 5000 |  | 5000 | 306W1 | W0592T20510
出料口链条机4人工确认按钮盒→出料口24芯重载连接器3 | 散线 | 散线 | 10C*0.5mm² | 5000 |  | 5000 | 326W1 | W0592T20510
入料口链条机1按钮盒→入料口24芯重载连接器1 | 散线 | 散线 | 10C*0.5mm² | 2000 |  | 2000 | 401W1 | W0592T20570
入料口链条机2按钮盒→入料口24芯重载连接器2 | 散线 | 散线 | 10C*0.5mm² | 2000 |  | 2000 | 401W3 | W0592T20570
入料口链条机控制柜重载1→入料口24芯重载连接器1 | 24芯重载插头 | 24芯重载（封底）插头 | 24C*0.5mm² | 12500 |  | 12500 | 401W2 | W0592T20640
入料口链条机控制柜重载2→入料口24芯重载连接器2 | 24芯重载插头 | 24芯重载（封底）插头 | 24C*0.5mm² | 14500 |  | 14500 | 401W4 | W0592T20640
入料口链条机控制柜重载1盘内线 | 24芯重载插座 | 散线 | 散线 | 现场测量 |  | #VALUE! | 000W5 | W0592T20580
入料料口链条机控制柜重载2盘内线 | 24芯重载插座 | 散线 | 散线 | 现场测量 |  | #VALUE! | 000W6 | W0592T20590
入料口1号电机→入料口链条机控制柜 | 散线 | 散线 | 6C*0.75mm² | 13000 | 600 | 13600 | 402W1 | W0592T20600
入料口2号电机→入料口链条机控制柜 | 散线 | 散线 | 6C*0.75mm² | 15000 | 600 | 15600 | 412W1 | W0592T20600
入料口链条1到位检测传感器→入料口24芯重载连接器1 | 散线 | 散线 | 3C*0.25mm² | 11000 |  | 11000 | 405W1 | W0592T20610
入料口链条2到位检测传感器→入料口24芯重载连接器2 | 散线 | 散线 | 3C*0.25mm² | 15000 |  | 15000 | 415W2 | W0592T20610
入料口称重接线盒→称重仪表 | 散线 | 散线 | 5*（2*0.25MM²） | 2000 |  | 2000 | 421W5 | 见原理图CV1421
称重仪表→固高GNS运动控制器模块 | 散线 | 散线 | 2*（2*0.25MM²） | 13000 |  | 13000 | 421W6 | 见原理图CV1421
入料口读码器电源线加长 | 散线 | 散线 | 2*0.5mm² | 12000 |  | 12000 | 431W1 | 见原理图CV1431
读码器通讯网线加长线 | 5-569530-2 RJ45网线接头 | 5-569530-2 RJ45网线接头 | 5*（2*0.25MM²） | 12000 |  | 12000 | 431W2 | W0592T20420
驱控一体→制动电阻 | 制动电阻加长线 |  | 2C*4mm² | 3000 |  | 3000 | 151W1 | 见原理图KZ2151

## 592拖链电缆
0592拖链电缆
名称 | 左接头型号 | 右接头型号 | 线缆型号 | 机械测量长度 | 附加长度 | 实际长度 | 备注 | 图纸号 | 备注
跺机本体电柜16芯重载→SSI模块24VDC_IN断点 | 散线接进重载 | M12-L编码母插头 | 5C*1.5mm² | 13000 |  | 13000 | 230W1 | W0592T20130 | 断开成2m和13m，13m进拖链
驱动一体→1.51KW伺服电机1动力电缆断点 | 散线接入轴2重载插头 | 断点插头母头 CBSTA085FR03420100000 | 4*0.75+2*0.5 | 13000 | 0 | 13000 | 154W1 | W0592T20030 | 断开成4m和13m，13m进拖链
驱动一体→1.51KW伺服电机1编码器电缆断点 | 散线接入轴2重载插头 | 断点插头母头 917361 | 5*（2*0.25） | 13000 | 0 | 13000 | 154W2 | W0546T10260 | 断开成4m和13m，13m进拖链
驱动一体→1.51KW伺服电机2动力电缆断点 | 散线接入轴4重载插头 | 断点插头母头 CBSTA085FR03420100000 | 4*0.75+2*0.5 | 13000 | 0 | 13000 | 155W1 | W0592T20030 | 断开成3m和13m，13m进拖链
驱动一体→1.51KW伺服电机2编码器电缆断点 | 散线接入轴4重载插头 | 断点插头母头 917361 | 5*（2*0.25） | 13000 | 0 | 13000 | 155W2 | W0546T10260 | 断开成3m和13m，13m进拖链

## 593普通电缆
0593垛机电缆
名称 | 左接头型号 | 右接头型号 | 线缆型号 | 机械测量长度电气无需预留 | 附加长度 | 实际长度 | 备注 | 图纸号 | 备注
客户电源接入端→客户现场电柜 | 散线 | 散线 | 5C*16mm² | 现场测量 |  |  | W1 | W0593T20330
客户现场电柜→地面滑触线接入端 | 散线 | 散线 | 5C*16mm² | 现场测量 |  |  | 100W1 | W0593T20330
驱控一体LAN1口→垛机本体电柜电力猫 | M12-X编码插头公插头 | 5-569530-2 RJ45网线接头 | A5类屏蔽网线 | 2米 |  |  | 150W5 | W0593T20080
滑触线→垛机本体电柜滤波器 | 散线 | 散线 | 5C*16mm² | 21.3米 |  |  | 101W1 | W0593T20330
地面电力猫→地面客户交换机 | 5-569530-2 RJ45网线接头 | 5-569530-2 RJ45网线接头 | A5类屏蔽网线 | 现场测量 |  | #REF! | 100KZ1W1 | W0593T20100
垛机本体电气柜→驱控一体模块电源 | 散线 | 哈挺重载母插头 | 4C*16mm² | 2.2米 |  | #REF! | 150W1 | W0593T20190
驱控一体控制器DI/O航插插口→垛机本体电气柜端子台 | 散线接入M23-19P公插头 | 散线 | 20C*0.3mm² | 1.9米 |  | #REF! | 150W6 | W0593T20320
垛机电气柜16芯重载插口→驱控一体STO接口 | H16B-TG-M32/HESH-016-M | M23-8+1P母头 | 4C*0.5mm² | 1.7米 |  | #REF! | 150W2 | W0593T20170
驱控一体制动电阻→驱控一体制动电阻接口 | 散线 | M23 5+PE公插头 | 2C*4mm² | 无 |  | #REF! | 150W3 | W0590T20070
垛机电气柜16芯重载插口24DC电源→SSI模块24VDC_IN | 散线 | M12-L编码母插头 | 5C*1.5mm² | 1.6米 |  | #REF! | 230W1 | W0593T20130
IO模块1_24VDC_OUT→IO模块2_24VDC_IN | M12-L编码公插头 | M12-L编码母插头 | 5C*1.5mm² | 4米 |  | #REF! | 240W2 | W0593T20180
垛机电气柜16芯重载→16.1KW电机风扇电源线 | 散线接入16芯重载侧 | 风扇侧重载插头 | 4C*0.75mm² | 5.9米 |  | #REF! | 152W3 | W0593T20110
X轴16.1KW伺服电机 动力电缆 | 散线接入轴1重载插头 | 桢正电机插头自购 | 4*4.0+2*1.5 | 5.7米 |  | #REF! | 152W1 | W0593T20010
X轴16.1KW伺服电机 编码器电缆 | 散线接入轴1重载插头 | 桢正电机配M23母插头 | 5*（2*0.25） | 5.7米 |  | #REF! | 152W2 | W0593T20040
叉中位检测开关1传感器电缆 | IME12-04BNSZW2S 传感器 | M12 公 | 传感器自带2M线长 |  |  | #REF! | 240W5 | W0593T20290
叉中位检测开关2传感器电缆 | IME12-04BNSZW2S 传感器 | M12 公 | 传感器自带2M线长 |  |  | #REF! | 240W6 | W0593T20290
货叉到位停止检测1 | IME12-04BNSZW2S 传感器 | M12 公 | 传感器自带2M线长 |  |  | #REF! | 251W1 | W0593T20290
货叉到位停止检测2 | IME12-04BNSZW2S 传感器 | M12 公 | 传感器自带2M线长 |  |  | #REF! | 251W2 | W0593T20290
X轴正限位开关→驱控一体IO_1接口 | 散线-接入传感器侧 | 散线-接入驱控一体IO_1接口 航空插头M23-17公 | 2*0.5mm² | 2.4米 |  | #REF! | 260W1 | 原理图KZ2260
X轴负限位开关→驱控一体IO_1接口 | 散线-接入传感器侧 | 散线-接入驱控一体IO_1接口 航空插头M23-17公 | 2*0.5mm² | 2.4米 |  | #REF! | 260W2 | 原理图KZ2260
Z轴正限位开关→24芯重载（封底底座接入口） | 散线-接入传感器侧 | 散线-接入24芯重载封底底座接入口 | 2*0.5mm² | 1.6米 |  | #REF! | 261W1 | 原理图KZ2261
Z轴负限位开关→24芯重载（封底底座接入口） | 散线-接入传感器侧 | 散线-接入24芯重载封底底座接入口 | 2*0.5mm² | 1.6米 |  | #REF! | 261W2 | 原理图KZ2261
润滑油泵润滑/润滑压力检测→24芯重载（封底底座接入口） | 散线 | 散线-接入24芯重载封底底座接入口 | 6C*0.5mm² | 1.4米 |  |  | 221W1 | 原理图KZ2221
垛机本体电柜261KA1继电器触点1→驱控一体IO_2接口 | 散线-接入继电器触点侧 | 散线-接入驱控一体IO_1接口 航空插头M23-17公 | 2*0.5mm² | 2.1米 |  |  | 261W3 | 原理图KZ2261
垛机本体电柜261KA1继电器触点2→驱控一体IO_1接口 | 散线-接入继电器触点侧 | 散线-接入驱控一体IO_2接口 航空插头M23-17公 | 2*0.5mm² | 2.1米 |  |  | 261W4 | 原理图KZ2261
垛机本体电柜262KA1继电器触点1→驱控一体IO_2接口 | 散线-接入继电器触点侧 | 散线-接入驱控一体IO_1接口 航空插头M23-17公 | 2*0.5mm² | 2.1米 |  |  | 261W5 | 原理图KZ2261
垛机本体电柜262KA1继电器触点2→驱控一体IO_1接口 | 散线-接入继电器触点侧 | 散线-接入驱控一体IO_2接口 航空插头M23-17公 | 2*0.5mm² | 2.1米 |  |  | 261W6 | 原理图KZ2261
水平激光测距传感器(劳易测)→SSI通讯模块COM0 | M12-5P-ACODE母电源插头：913401 M12-5P-BCODE母通讯插头914021 | 散线-接入SSI通讯接口 M12-8P-ACODE公插头 | 5*（2*0.25） | 5.9米 |  | #REF! | 233W1 | 原理图KZ2233
三段灯→垛机本体电气柜 | 散线（或三段灯侧加长） | 散线 | 4C*0.5mm² | 现场测量 |  |  | 220W2 | 原理图KZ2221
急停按钮盒线缆 | 散线 | 散线 | 4C*0.5mm² | 10米 |  |  | 6个垛机一共制作2根调试用
维修检测开关1 | M12母头 | M12 公 | 3*0.25 | IO板侧散线接入M12公插头（2号脚为信号脚） | 机械已经下发 | 0 | 241aW10 | W0593T20280 |  | 靠近电柜
维修检测开关2 | M12母头 | M12 公 | 3*0.25 |  | 机械已经下发 | 0 | 241aW11 | W0593T20280 |  | 靠近电柜
防坠落限速开关 | 散线 | M12 公 直头 | 3*0.25 | 现场测量 | 现场测量 | 0 | 241aW12 | W0593T20290 |  | 靠近电柜
防坠落限位开关 | 散线 | M12 公 直头 | 3*0.25 | 现场测量 | 现场测量 | 0 | 241aW13 | W0593T20290 |  | 靠近电柜
| IO模块1 | 靠近拖链侧的 | Z1侧
| IO模块2 | 远离拖链侧的 | Z2侧
| IO模块3 | 靠近电柜的
靠近拖链侧为Z1侧

## 593拖链电缆
0593垛机电缆
名称 | 左接头型号 | 右接头型号 | 线缆型号 | 机械测量长度电气无需预留 | KG/KM | 附加长度 | 实际长度 | 备注 | 图纸号 | 备注
SSI模块24VDC_OUT→IO模块1_24VDC_IN | M12-L编码公插头 | M12-L编码母插头 | 5C*1.5mm² | 22.8米 | 110 |  |  | 230W5 | W0593T20180
Z1轴9.3KW伺服电机 动力电缆 | 散线接入轴2重载插头 | 桢正电机插头自购 | 4*2.5+2*1.5 | 23.1米 | 254 |  |  | 153W1 | W0593T20020
Z1轴9.3KW伺服电机 编码器电缆 | 散线接入轴2重载插头 | 桢正电机配M23母插头 | 5*（2*0.25） | 23.1米 | 69 |  |  | 153W2 | W0593T20050
Z2轴9.3KW伺服电机 动力电缆 | 散线接入轴3重载插头 | 桢正电机插头自购 | 4*2.5+2*1.5 | 25.5米 | 254 |  |  | 153aW1 | W0593T20020
Z2轴9.3KW伺服电机 编码器电缆 | 散线接入轴3重载插头 | 桢正电机配M23母插头 | 5*（2*0.25） | 25.5米 | 69 |  |  | 153aW2 | W0593T20050
1.51KW货叉伺服电机动力电缆 | 散线接入轴4重载插头 | 桢正电机插头自购 | 4G0.75+(2x0.5)C)C | 23.5米 | 150 |  |  | 154W1 | W0593T20030
1.51KW货叉伺服电机编码器电缆 | 散线接入轴4重载插头 | 桢正电机配M23母插头 | 5*（2*0.25） | 23.5米 | 69 |  |  | 154W2 | W0593T20060
24芯重载插头→垛机本体电柜 | 24芯重载插头 | 散线 | 20C*0.5mm² | 23米 | 188 |  |  | 221W2 | W0593T20340
驱控一体LAN2口→垛机本体交换机 | M12-X编码插头公插头 | 5-569530-2 RJ45网线接头 | A5类屏蔽网线 | 25.2米 | 71 |  |  | 150W7 | W0593T20080
IO模块2_24VDC_OUT→IO模块3_24VDC_IN | M12-L编码公插头 | M12-L编码母插头 | 5C*1.5mm² | 29.3米 | 110 |  |  | 241W2 | W0593T20180
| IO模块1 | 靠近拖链侧的 | Z1侧
| IO模块2 | 远离拖链侧的 | Z2侧
| IO模块3 | 靠近电柜的
靠近拖链侧为Z1侧

## 595
0595垛机电缆
| 名称 | 左接头型号 | 右接头型号 | 线缆型号 | 机械测量长度电气无需预留 | 附加长度 | 实际长度 | 备注1 | 图纸号 | 备注2
| 客户电源接入端→客户现场电柜 | 散线 | 散线 | 5C*16mm² | 现场测量 |  |  | W1 | W0595T20330
| 客户现场电柜→地面滑触线接入端 | 散线 | 散线 | 5C*16mm² | 现场测量 |  |  | 100W1 | W0595T20330
1 | 驱控一体LAN1口→垛机本体电柜电力猫 | M12-X编码插头公插头 | 5-569530-2 RJ45网线接头 | A5类屏蔽网线 | 2米（同0593） |  |  | 150W5 | W0595T20080
1 | 驱控一体LAN2口→垛机本体交换机 | M12-X编码插头公插头 | 5-569530-2 RJ45网线接头 | A5类屏蔽网线 | 19.5米（比0593短6米） |  |  | 150W7 | W0595T20080 | 拖链电缆
| 滑触线→垛机本体电柜滤波器 | 散线 | 散线 | 5C*16mm² | 9.2米（比0593短12.2米） |  |  | 101W1 | W0595T20330
| 地面电力猫→地面客户交换机 | 5-569530-2 RJ45网线接头 | 5-569530-2 RJ45网线接头 | A5类屏蔽网线 | 现场测量 |  |  | 100KZ1W1 | W0595T20100
| 垛机本体电气柜→驱控一体模块电源 | 散线 | 哈挺重载母插头 | 4C*16mm² | 2.2米（同0593） |  |  | 150W1 | W0595T20190
| 驱控一体控制器DI/O航插插口→垛机本体电气柜端子台 | 散线接入M23-19P公插头 | 散线 | 20C*0.3mm² | 1.9米（同0593） |  |  | 150W6 | W0595T20320
| 垛机电气柜16芯重载插口→驱控一体STO接口 | H16B-TG-M32/HESH-016-M | M23-8+1P母头 | 4C*0.5mm² | 1.7米（同0593） |  |  | 150W2 | W0595T20170
1 | 垛机电气柜16芯重载插口24DC电源→SSI模块24VDC_IN | 散线 | M12-L编码母插头 | 5C*1.5mm² | 1.6米（同0593） |  |  | 230W1 | W0595T20130
1 | SSI模块24VDC_OUT→IO模块1_24VDC_IN | M12-L编码公插头 | M12-L编码母插头 | 5C*1.5mm² | 16.8米（比0593短6米） |  |  | 230W5 | W0595T20180 | 拖链电缆
1 | IO模块1_24VDC_OUT→IO模块2_24VDC_IN | M12-L编码公插头 | M12-L编码母插头 | 5C*1.5mm² | 4米（同0593） |  |  | 240W2 | W0595T20180
1 | IO模块2_24VDC_OUT→IO模块3_24VDC_IN | M12-L编码公插头 | M12-L编码母插头 | 5C*1.5mm² | 23.3米（比0593短6米） |  |  | 241W2 | W0595T20180 | 拖链电缆
1 | X轴9.3KW伺服电机 动力电缆→驱控一体 | 散线接入轴1重载插头 | 桢正电机插头自购 | 4*2.5+2*1.5 | 2.5米 |  |  | 152W1 | W0595T20020
1 | X轴9.3KW伺服电机 编码器电缆→驱控一体 | 散线接入轴1重载插头 | 桢正电机配M23母插头 | 5*（2*0.25） | 2.5米 |  |  | 152W2 | W0595T20040
| 叉中位检测开关1传感器电缆 | IME12-04BNSZW2S 传感器 | M12 | 传感器自带2M线长 |  |  |  | 240W5 | W0595T20290
| 叉中位检测开关2传感器电缆 | IME12-04BNSZW2S 传感器 | M12 | 传感器自带2M线长 |  |  |  | 240W6 | W0595T20290
| 货叉到位停止检测1 | IME12-04BNSZW2S 传感器 | M12 | 传感器自带2M线长 |  |  |  | 251W1 | W0595T20290
| 货叉到位停止检测2 | IME12-04BNSZW2S 传感器 | M12 | 传感器自带2M线长 |  |  |  | 251W2 | W0595T20290
| X轴正限位开关→驱控一体IO_1接口 | 散线-接入传感器侧 | 散线-接入驱控一体IO_1接口 航空插头M23-17公 | 2*0.5mm² | 3.3米 |  |  | 260W1 | 原理图KZ2260
| X轴负限位开关→驱控一体IO_1接口 | 散线-接入传感器侧 | 散线-接入驱控一体IO_1接口 航空插头M23-17公 | 2*0.5mm² | 3.3米 |  |  | 260W2 | 原理图KZ2260
| Z轴正限位开关→24芯重载（封底底座接入口） | 散线-接入传感器侧 | 散线-接入24芯重载封底底座接入口 | 2*0.5mm² | 1.6米（同0593） |  |  | 261W1 | 原理图KZ2261
| Z轴负限位开关→24芯重载（封底底座接入口） | 散线-接入传感器侧 | 散线-接入24芯重载封底底座接入口 | 2*0.5mm² | 1.6米（同0593） |  |  | 261W2 | 原理图KZ2261
| 润滑油泵润滑/润滑压力检测→24芯重载（封底底座接入口） | 散线 | 散线-接入24芯重载封底底座接入口 | 6C*0.5mm² | 4.1米 |  |  | 221W1 | 原理图KZ2221
| 垛机本体电柜261KA1继电器触点1→驱控一体IO_1接口 | 散线-接入继电器触点侧 | 散线-接入驱控一体IO_1接口 航空插头M23-17公 | 2*0.5mm² | 2.1米（同0593） |  |  | 261W3 | 原理图KZ2261
| 垛机本体电柜261KA1继电器触点2→驱控一体IO_2接口 | 散线-接入继电器触点侧 | 散线-接入驱控一体IO_2接口 航空插头M23-17公 | 2*0.5mm² | 2.1米（同0593） |  |  | 261W4 | 原理图KZ2261
| 垛机本体电柜262KA1继电器触点1→驱控一体IO_1接口 | 散线-接入继电器触点侧 | 散线-接入驱控一体IO_1接口 航空插头M23-17公 | 2*0.5mm² | 2.1米（同0593） |  |  | 261W5 | 原理图KZ2261
| 垛机本体电柜262KA1继电器触点2→驱控一体IO_2接口 | 散线-接入继电器触点侧 | 散线-接入驱控一体IO_2接口 航空插头M23-17公 | 2*0.5mm² | 2.1米（同0593） |  |  | 261W6 | 原理图KZ2261
1 | 水平激光测距传感器(劳易测)→SSI通讯模块COM0 |  | 散线-接入SSI通讯接口 M12-8P-ACODE公插头 | 5*（2*0.25） | 1.1米 |  |  | 233W1 | 原理图KZ2233
| 三段灯→垛机本体电气柜 | 散线（或三段灯侧加长） | 散线 | 4C*0.5mm² | 现场测量 |  |  | 220W2 | 原理图KZ2221
1 | Z1轴9.3KW伺服电机 动力电缆→驱控一体 | 散线接入轴2重载插头 | 桢正电机插头自购 | 4*2.5+2*1.5 | 17.1米（比0593短6米） |  |  | 153W1 | W0595T20020 | 拖链电缆
1 | Z1轴9.3KW伺服电机 编码器电缆→驱控一体 | 散线接入轴2重载插头 | 桢正电机配M23母插头 | 5*（2*0.25） | 17.1米（比0593短6米） |  |  | 153W2 | W0595T20050 | 拖链电缆
1 | Z2轴9.3KW伺服电机 动力电缆→驱控一体 | 散线接入轴3重载插头 | 桢正电机插头自购 | 4*2.5+2*1.5 | 19.5米（比0593短6米） |  |  | 153aW1 | W0595T20020 | 拖链电缆
1 | Z2轴9.3KW伺服电机 编码器电缆→驱控一体 | 散线接入轴3重载插头 | 桢正电机配M23母插头 | 5*（2*0.25） | 19.5米（比0593短6米） |  |  | 153aW2 | W0595T20050 | 拖链电缆
1 | 1.51KW货叉伺服电机动力电缆→驱控一体 | 散线接入轴4重载插头 | 桢正电机插头自购 | 4G0.75+(2x0.5)C)C | 17.5米（比0593短6米） |  |  | 154W1 | W0595T20030 | 拖链电缆
1 | 1.51KW货叉伺服电机编码器电缆→驱控一体 | 散线接入轴4重载插头 | 桢正电机配M23母插头 | 5*（2*0.25） | 17.5米（比0593短6米） |  |  | 154W2 | W0595T20060 | 拖链电缆
1 | 24芯重载插头→垛机本体电柜 | 24芯重载插头 | 散线 | 20C*0.5mm² | 17米（比0593短6米） |  |  | 221W2 | W0595T20340 | 拖链电缆
| 维修检测开关1 | M12母头 912961 直头 | M12 公 | 3*0.25 | 预铸线缆5米 |  |  | 241aW10
| 维修检测开关1 | M12母头 912961 直头 | M12 公 | 3*0.25 | 预铸线缆5米 |  |  | 241aW11
| 防坠落限速开关 | 散线 | M12 公 | 3*0.25 | 现场测量 |  |  | 241aW12 | W0595T20270
| 防坠落限位开关 | 散线 | M12 公 | 3*0.25 | 现场测量 |  |  | 241aW13 | W0595T20270
[5 empty] | IO模块1 | 靠近拖链侧的 | Z1侧
[5 empty] | IO模块2 | 远离拖链侧的 | Z2侧
[5 empty] | IO模块3 | 靠近电柜的
靠近拖链侧为Z1侧

## R031普通电缆
R031垛机普通电缆
名称 | 左接头型号 | 右接头型号 | 线缆型号 | 机械测量长度 | 附加长度 | 实际长度单位/米 | 备注 | 图纸号 | 备注
客户现场电气柜→地面滑触线接入端 | 散线 | 散线 | 5C*16mm² | 现场测量 |  | 现场测量 | W1 | WR031T20330
无柜系统控制器LAN1口→垛机本体电力猫 | M12-X编码插头公插头 | 5-569530-2 RJ45网线接头 | A5类屏蔽网线 | 1.5 |  | 1.5 | 150W5 | WR031T20080
无柜系统控制器LAN2口→垛机本体交换机 | M12-X编码插头公插头 | 5-569530-2 RJ45网线接头 | A5类屏蔽网线 | 现场测量 |  | 现场测量 | 150W7 | WR031T20080
滑触线→垛机本体电气柜滤波器 | 散线 | 散线 | 5C*16mm² | 10 | 0.5 | 10.5 | 101W1 | WR031T20330
垛机本体电气柜滤波器→塑壳断路器 | 散线 | 散线 | 5C*16mm² | 1.5 | 0 | 1.5 | 101W2 | WR031T20330
垛机本体电气柜→无柜系统控制模块电源 | 散线 | M12-K编码母插头 | 4C*1.5mm² | 5 | 1 | 6 | 150W1 | 从固高购买成品线
垛机本体电气柜→整流模块1电源 | 散线 | M40 4P母插头 | 4C*10mm² | 1 | 1 | 2 | 151W1 | WR031T20000
整流模块1DC_BUS→电容箱DC_BUS1 | M23 5P+PE母插头 | M23 5P+PE母插头 | 5C*2.5mm² | 1 |  | 1 | 151W2 | WR031T20010
电容箱DC_BUS2→X1/货叉双2*7.5KW驱动模块DC_BUS1 | M23 5P+PE母插头 | M23 5P+PE母插头 | 5C*2.5mm² | 1 |  | 1 | 152W2 | WR031T20010
X1/货叉双2*7.5KW驱动模块DC_BUS2→Z轴驱动模块DC_BUS1 | M23 5P+PE母插头 | M23 5P+PE母插头 | 5C*2.5mm² | 1.3 |  | 1.3 | 200W2 | WR031T20010
无柜系统控制器DI/O插口→垛机本体电气柜 | 散线接入M23-19P公插头 | 散线 | 10C*0.3mm² | 1.5 | 0.8 | 2.3 | 150W6 | WR031T20320
垛机本体电气柜ST0端子台→X1/货叉双2*7.5KW驱动模块STO接口 | 散线 | M23-8+1P母头 | 4C*0.5mm² | 1.8 | 0.8 | 2.6 | 200W9 | WR031T20170
X1/货叉双2*7.5KW驱动模块STO接口→Z轴驱动STO接口 | M23-8+1P母头 | M23-8+1P母头 | 4C*0.5mm² | 1.3 |  | 1.3 | 200W10 | WR031T20170
SSI模块COM2→无线IO接收端 | M12-ACODE公插头 | 散线 | 2*0.25+2*0.5 |  |  | 预留 | 预留 | WR031T20140
无线IO接收端电源线 | 散线 | 散线 | 2*0.5mm² |  |  | 预留 | 预留 | 现场测量
控制器24DC电源→SSI模块24VDC_IN | M12-L编码公插头 | M12-L编码母插头 | 5C*1.5mm² | 0.9 |  | 0.9 | 150W2 | WR031T20120
IO模块1_24VDC_OUT→IO模块2_24VDC_IN | M12-L编码公插头 | M12-L编码母插头 | 5C*1.5mm² | 5 |  | 5 | 240W2 | WR031T20120
X轴9.3KW伺服电机 动力电缆 | M23DJ8TKSIIGY公插头 | 桢正电机插头自购 | 4*2.5+2*1.5 | 6.5 |  | 6.5 | 200W3 | WR031T20020
X轴9.3KW伺服电机 编码器电缆 | M23SJ12TKSIIN 航空插头M23-12公 | 桢正电机配M23母插头 | 5*（2*0.25） | 6.5 |  | 6.5 | 200W4 | WR031T20040
叉中位检测开关1传感器电缆 | IME12-04BNSZW2S 传感器 | 散线 908601 | 传感器自带2M线长 |  |  | 0 | 240W5 | WR031T20290
叉中位检测开关2传感器电缆 | IME12-04BNSZW2S 传感器 | 散线 908601 | 传感器自带2M线长 |  |  | 0 | 240W6 | WR031T20290
货叉到位停止检测1 | IME12-04BNSZW2S 传感器 | M8 公 908601 | 传感器自带2M线长 |  |  | 0 | 251W1 | WR031T20290 | 传感器线另外一端需要做M8插头
货叉到位停止检测2 | IME12-04BNSZW2S 传感器 | M8 公 908601 | 传感器自带2M线长 |  |  | 0 | 251W2 | WR031T20290 | 传感器线另外一端需要做M8插头
X轴正限位开关→X轴驱动器DI接口 | 散线-接入传感器侧 | 散线-接入X驱动器DI口 航空插头M23-17公 | 2*0.5mm² | 3 |  | 3 | 260W1 | WR031T20150
X轴负限位开关→X轴驱动器DI接口 | 散线-接入传感器侧 | 散线-接入X驱动器DI口 航空插头M23-17公 | 2*0.5mm² | 3 |  | 3 | 260W2 | WR031T20150
水平激光测距传感器→SSI通讯模块 | M12-8P-ACODE母插头 DOS-1208-GA(此插头机械下发) | 散线-SSI通讯接口 M12-8P-ACODE公插头 | 5*（2*0.25） | 6 |  | 6 | 233W1 | WR031T20270
三段灯→垛机本体电气柜 | 散线（三段灯侧加长） | 散线 | 4C*0.5mm² | 1.5 | 0.8 | 2.3 | 220W2 | WR031T20300

## R031拖链电缆
R031垛机拖链电缆
名称 | 左接头型号 | 右接头型号 | 线缆型号 | 机械测量长度 | 附加长度 | 实际长度单位/米 | 备注 | 图纸号 | 备注
SSI模块24VDC_OUT→IO模块1_24VDC_IN | M12-L编码公插头 | M12-L编码母插头 | 5C*1.5mm² | 11 |  | 11 | 230W5 | WR031T20120 | 拖链电缆
Z1轴9.3KW伺服电机 动力电缆 | M23DJ8TKSIIGY公插头 | 桢正电机插头自购 | 4*2.5+2*1.5 | 13.5 |  | 13.5 | 204W3 | WR031T20020 | 拖链电缆
Z1轴9.3KW伺服电机 编码器电缆 | M23SJ12TKSIIN 航空插头M23-12公 | 桢正电机配M23母插头 | 5*（2*0.25） | 13.5 |  | 13.5 | 204W4 | WR031T20040 | 拖链电缆
Z2轴9.3KW伺服电机 动力电缆 | M23DJ8TKSIIGY公插头 | 桢正电机插头自购 | 4*2.5+2*1.5 | 12.5 |  | 12.5 | 204W7 | WR031T20020 | 拖链电缆
Z2轴9.3KW伺服电机 编码器电缆 | M23SJ12TKSIIN 航空插头M23-12公 | 桢正电机配M23母插头 | 5*（2*0.25） | 12.5 |  | 12.5 | 204W8 | WR031T20040 | 拖链电缆
1.51KW货叉伺服电机动力电缆 | M23DJ8TKSIIGY公插头 | 桢正电机插头自购 | 4G0.75+(2x0.5)C)C | 13.5 |  | 13.5 | 200W7 | WR031T20030 | 拖链电缆
1.51KW货叉伺服电机编码器电缆 | M23SJ12TKSIIN 航空插头M23-12公 | 桢正电机配M23母插头 | 5*（2*0.25） | 13.5 |  | 13.5 | 200W8 | WR031T20040 | 拖链电缆
Z轴正限位开关→Z轴驱动器DI接口 | 散线-接入传感器侧 | 散线-接入Z驱动器DI口 航空插头M23-17公 | 2*0.5mm² | 14 |  | 14 | 261W1 | WR031T20150 | 拖链电缆
Z轴负限位开关→Z轴驱动器DI接口 | 散线-接入传感器侧 | 散线-接入Z驱动器DI口 航空插头M23-17公 | 2*0.5mm² | 14 |  | 14 | 261W2 | WR031T20150 | 拖链电缆
润滑油泵电机及压力报警电缆→垛机本体电气柜 | 散线 | 散线 | 6C*0.5mm² | 12.5 | 0.8 | 13.3 | 221W1 | WR031T20310 | 拖链电缆

## R033普通电缆
R033普通电缆
序号 | 名称 | 左接头型号 | 右接头型号 | 线缆型号 | 机械测量长度 | 附加长度 | 实际长度 | 备注 | 图纸号 | 备注
1 | 客户现场电柜→地面电柜电源 | 散线 | 散线 | 5C*10mm² | 家里自制 |  | #VALUE! | W1 | WR033T20330
2 | 无柜系统控制器LAN1口→天车电力猫 | M12-X编码插头公插头 | 5-569530-2 RJ45网线接头 | A5类屏蔽网线 | 家里自制 |  | #VALUE! | 150W5 | WR033T20430
3 | 地面电力猫→地面客户交换机 | 5-569530-2 RJ45网线接头 | 5-569530-2 RJ45网线接头 | A5类屏蔽网线 | 家里自制 |  | #VALUE! | 100KZ1W1 | WR033T20450
4 | 无柜系统控制器LAN2口→天车交换机 | M12-X编码插头公插头 | 5-569530-2 RJ45网线接头 | A5类屏蔽网线 | 家里自制 |  | #VALUE! | 150W7 | WR033T20430
5 | 地面电柜→信息塔电柜电源 | 散线 | 散线 | 5C*1mm² | 家里自制 |  | #VALUE! | 107CW7 | WR033T20330
6 | 整流模块1制动电阻→整流模块1 | 散线 | M23 5+PE公插头 | 2C*4mm² | 500 |  | 500 | 151W3 | WR033T20100
7 | 天车电气柜重载→无柜系统控制模块电源380V | 散线 | M12-K编码母插头 | 4C*1.5mm² | 从固高购买成品线 |  | #VALUE! | 150W1 | 从固高购买成品线
8 | 天车电气柜端子台→整流模块1电源 | 散线 | M40 4P母插头 | 4C*10mm² | 4000 |  | 4000 | 151W1 | WR033T20000
9 | 整流模块1DC_BUS→X1/X2双轴驱动2*7.5KW_DC_BUS1 | M23 5P+PE母插头 | M23 5P+PE母插头 | 5C*2.5mm² | 2300 |  | 2300 | 151W2 | WR033T20010
10 | Y/C双轴2*7.5KW驱动模块DC_BUS2→Z轴驱动模块DC_BUS1 | M23 5P+PE母插头 | M23 5P+PE母插头 | 5C*2.5mm² | 1000 |  | 1000 | 202W2 | WR033T20010
11 | Z轴驱动模块DC_BUS2→手抓电缸驱动模块DC_BUS1 | M23 5P+PE母插头 | M23 5P+PE母插头 | 5C*2.5mm² | 1700 |  | 1700 | 204W2 | WR033T20010
12 | 无柜系统控制器DI/O插口→自动行车本体电气柜端子台 | 散线接入M23-19P公插头 | 散线 | 10C*0.3mm² | 6000 |  | 6000 | 150W6 | WR033T20320
13 | 天车电气柜ST0端子台→X1/X2双2*7.5KW驱动模块STO接口 | 散线 | M23-8+1P母头 | 4C*0.5mm² | 5000 |  | 5000 | 200W9 | WR033T20160/WR033T20170
14 | Y/C双2*7.5KW驱动模块STO接口→Z轴驱动STO接口 | M23-8+1P母头 | M23-8+1P母头 | 4C*0.5mm² | 1000 |  | 1000 | 202W10 | WR033T20160/WR033T20170
15 | Z轴驱动STO接口→手抓电缸轴驱动STO接口 | M23-8+1P母头 | M23-8+1P母头 | 4C*0.5mm² | 1700 |  | 1700 | 204W10 | WR033T20160/WR033T20170
16 | 控制器24DC电源→SSI模块24VDC_IN | M12-L编码公插头 | M12-L编码母插头 | 5C*1.5mm² | 800 |  | 800 | 150W2 | WR033T20120
17 | 天车电气柜重载→X1轴电机风扇电源线 | 散线电气柜重载 | 散线接入风扇插头 | 5C*0.75mm² | 2000 |  | 2000 | 201W1 | WR033T20230
18 | 天车电气柜重载→X2轴电机风扇电源线 | 散线电气柜重载 | 散线接入风扇插头 | 5C*0.75mm² | 7000 |  | 7000 | 201W2 | WR033T20230
19 | X1轴8.5KW伺服电机 动力电缆 | M23DJ8TKSIIGY公插头 | 桢正电机插头自购 | 4*2.5+2*1.5 | 3000 |  | 3000 | 200W3 | WR033T20020
20 | X1轴8.5KW伺服电机 编码器电缆 | M23SJ12TKSIIN公插头 | 桢正电机配M23母插头 | 5*（2*0.25） | 3000 |  | 3000 | 200W4 | WR033T20050
21 | X2轴8.5KW伺服电机 动力电缆 | M23DJ8TKSIIGY公插头 | 桢正电机插头自购 | 4*2.5+2*1.5 | 4000 |  | 4000 | 200W7 | WR033T20020
22 | X2轴8.5KW伺服电机 编码器电缆 | M23SJ12TKSIIN公插头 | 桢正电机配M23母插头 | 5*（2*0.25） | 4000 |  | 4000 | 200W8 | WR033T20050
23 | Y轴8.5KW伺服电机 动力电缆 | M23DJ8TKSIIGY公插头 | 桢正电机插头自购 | 4*2.5+2*1.5 | 3800 |  | 3800 | 202W3 | WR033T20020
24 | Y轴8.5KW伺服电机 编码器电缆 | M23SJ12TKSIIN公插头 | 桢正电机配M23母插头 | 5*（2*0.25） | 3800 |  | 3800 | 202W4 | WR033T20050
25 | Z轴15KW伺服电机动力电缆 | M40-FC04/4-T-D21.5-SH母插头 | 桢正电机插头自购M40 | (4G6.0+(2x1.5)C)C | 1500 |  | 1500 | 204W3 | WR033T20030
26 | Z轴15KW伺服电机编码器电缆 | M23SJ12TKSIIN公插头 | 桢正电机配M23母插头 | 5*（2*0.25） | 1500 |  | 1500 | 204W4 | WR033T20040
27 | 手抓电缸0.75KW伺服电机1 动力电缆 | M23DJ8TKSIIGY公插头 | 桢正电机插头自购 | 4*0.75+2*0.5 | 未定 |  | #VALUE! | 206W1 | WR033T20060
28 | 手抓电缸0.75KW伺服电机1 编码器电缆 | M23SJ12TKSIIN公插头 | 桢正电机配M23母插头 | 5*（2*0.25） | 未定 |  | #VALUE! | 206W2 | WR033T20050
29 | 手抓电缸0.75KW伺服电机2 动力电缆 | M23DJ8TKSIIGY公插头 | 桢正电机插头自购 | 4*0.75+2*0.5 | 未定 |  | #VALUE! | 207W1 | WR033T20060
30 | 手抓电缸0.75KW伺服电机2 编码器电缆 | M23SJ12TKSIIN公插头 | 桢正电机配M23母插头 | 5*（2*0.25） | 未定 |  | #VALUE! | 207W2 | WR033T20050
31 | X轴正限位开关→X轴驱动器DI接口 | 散线-接入传感器侧 | 散线-接入X驱动器DI口 航空插头M23-17公 | 2*0.5mm² | 暂时没有 |  | #VALUE! | 241W1 | WR033T20150 | 取消
32 | X轴负限位开关→X轴驱动器DI接口 | 散线-接入传感器侧 | 散线-接入X驱动器DI口 航空插头M23-17公 | 2*0.5mm² | 暂时没有 |  | #VALUE! | 241W2 | WR033T20150 | 取消
33 | 三段灯→天车电气柜 | 散线（三段灯侧加长） | 散线 | 4C*0.5mm² | 暂时没有 |  | #VALUE! | 220W2 | 取消 | 取消
34 | 地面电柜→滑触线进线端 | 散线 | 散线 | 10*0.5mm² | 家里自制 |  | #VALUE! | 100W1 | WR033T20330
35 | 滑触线出线端→天车电气柜 | 散线 | 散线 | 10*0.5mm² | 家里自制 |  | #VALUE! | 100W3 | WR033T20330
36 | SSI模块COM3→遥控器接收端 | M12-ACODE公插头 | 散线 | 接收端自带 | 800 |  | 800 | 230W8 | WR033T20480

## R033拖链电缆
R033拖链电缆
序号 | 名称 | 左接头型号 | 右接头型号 | 线缆型号 | 机械测量长度 | 附加长度 | 实际长度 | 备注 | 图纸号 | 备注
1 | X1/X2双轴驱动2*7.5KW_DC_BUS2→Y/C双轴2*7.5KW驱动模块DC_BUS1 | M23 5P+PE母插头 | M23 5P+PE母插头 | 5C*2.5mm² | 13500 |  | 13500 | 200W2 | WR033T20010
2 | X1/X2双2*7.5KW驱动模块STO接口→Y/C双2*7.5KW驱动模块STO接口 | M23-8+1P母头 | M23-8+1P母头 | 4C*0.5mm² | 13500 |  | 13500 | 200W10 | WR033T20160/WR033T20170
3 | SSI模块24VDC_OUT→IO模块1_24VDC_IN | M12-L编码公插头 | M12-L编码母插头 | 5C*1.5mm² | 15600 |  | 15600 | 230W5 | WR033T20120
4 | 天车电气柜重载→Y轴电机风扇电源线 | 散线电气柜重载 | 散线接入风扇插头 | 5C*0.75mm² | 11000 |  | 11000 | 203W1 | WR033T20230
5 | 天车电气柜重载→Z轴电机风扇电源线 | 散线电气柜重载 | 散线接入风扇插头 | 5C*0.75mm² | 11500 |  | 11500 | 205W1 | WR033T20230
6 | C轴2.18KW伺服电机 动力电缆 | M23DJ8TKSIIGY公插头 | 桢正电机插头自购 | 4*0.75+2*0.5 | 5600 |  | 5600 | 202W7 | WR033T20060
7 | C轴2.18KW伺服电机 编码器电缆 | M23SJ12TKSIIN公插头 | 桢正电机配M23母插头 | 5*（2*0.25） | 5600 |  | 5600 | 202W8 | WR033T20050
8 | 润滑油泵→天车电气柜 | 散线（确认是否有插头） | 散线 | 2C*0.5mm² | 10000 |  | 10000 | 244W1 | 见原理图KZ2244
9 | 润滑压力检测→天车电气柜 | 散线（确认是否有插头） | 散线 | 4*0.5mm² | 10000 |  | 10000 | 244W2 | 见原理图KZ2244
10 | 天车电柜→空压机电源 | 散线 | 散线 | 4*1mm² | 9200 |  | 9200 | 102aW1 | 见原理图KZ2102a
Y轴有油管需要穿拖链

## 0546普通电缆
0546普通电缆
名称 | 左接头型号 | 右接头型号 | 线缆型号 | 机械测量长度 | 附加长度 | 实际长度 | 备注 | 图纸号 | 备注
地面电柜进线电源 | 散线 | 散线 | 不小于4C*35mm² | 与客户对接 | 0 | 与客户对接 | W1 | W0546T20400 | 现场配线50平方
地面电柜→滑触线 | 散线 | 散线 | 4C*35mm² | 现场测量 | 2000 |  | 101W1 | W0546T20410
行车电源指示灯→滑触线 | 散线 | 灯线加长 | 4C*1.5mm² | 3000 | 0 | 3000 | 100W1 | W0546T20420
固高控制器380V电源插头→天车电气控制柜 | M12-K编码母插头 | 散线 | 4C*1.5mm² | 2000 | 1000 | 从固高购买成品线 | 150W1 | W0546T20030
固高控制器LAN1口→天车电力猫 | M12-X编码插头公插头 | 5-569530-2 RJ45网线接头 | A5类屏蔽网线 | 2000 | 1000 | 3000 | 150W5 | W0546T20430
地面电力猫→地面客户交换机 | 5-569530-2 RJ45网线接头 | 5-569530-2 RJ45网线接头 | A5类屏蔽网线 |  | 0 | 与客户对接 | 100KZ1W1 | W0546T20440
固高控制器DI/O插口→电气柜 | M23-19P公插头 | 散线 | 20C*0.5mm² | 2000 | 1000 | 3000 | 150W6 | W0546T20450
天车电气柜→整流模块1电源 | 散线 | M40 4P母插头 | 4C*10mm² | 3000 | 1000 | 4000 | 151W1 | W0546T20090
整流模块1制动电阻→整流模块1 | 散线 | M23 5+PE公插头 | 2C*4mm² | 3000 | 500 | 3500 | 151W3 | W0546T20100 | 电阻线加长,一头电阻一头航插的形式
整流模块2制动电阻→整流模块2 | 散线 | M23 5+PE公插头 | 2C*4mm² | 2000 | 500 | 2500 | 152W3 | W0546T20100
整流模块3制动电阻→整流模块3 | 散线 | M23 5+PE公插头 | 2C*4mm² | 2000 | 500 | 2500 | 153W3 | W0546T20100
整流模块4制动电阻→整流模块4 | 散线 | M23 5+PE公插头 | 2C*4mm² | 2000 | 500 | 2500 | 154W3 | W0546T20100
天车电气柜→X1轴电机风扇电源线 | 散线 | 散线 | 4C*0.5mm² | 7000 | 500 | 7500 | 201W1 | W0546T20230
天车电气柜→X2轴电机风扇电源线 | 散线 | 散线 | 4C*0.5mm² | 25000 | 1000 | 26000 | 201W2 | W0546T20230
SSI模块COM0→X1轴条码定位系统 | M12-ACODE公插头 | 散线 | 5*（2*0.25） | 9000 | 500 | 9500 | 230W3 | W0546T20240
SSI模块COM2→无线IO接收端 | M12-ACODE公插头 | 散线 | 2*0.25+2*0.5 | 4000 | 500 | 4500 | 230W4 | W0546T20460
SSI模块COM3→遥控器接收端 | M12-ACODE公插头 | 散线 | 接收端自带 | 500 | 0 | 500 | 230W8 | W0546T20470
无线IO接收端电源线 | 散线 | 散线 | 2*0.5mm² |  |  |  |  | 现场测量
天车电气柜重载→X1轴驱动STO接口 | 散线 | M23-8+1P母头 | 4C*0.5mm² | 4000 | 500 | 4500 | 200W9 | W0546T20120/W0546T20121/W0546T20130
X1轴驱动STO接口→X2轴驱动STO接口 | M23-8+1P母头 | M23-8+1P母头 | 4C*0.5mm² | 1000 | 0 | 1000 | 200W10 | W0546T20120/W0546T20121/W0546T20130
Y驱动STO接口→B\A1\C1\C2轴驱动STO接口 | M23-8+1P母头 | M23-8+1P母头 | 4C*0.5mm² | 1500 | 0 | 1500 | 202W10 | W0546T20120/W0546T20121/W0546T20130
B\A1\C1\C2轴驱动STO接口→A2/C3/C4轴驱动STO接口 | M23-8+1P母头 | M23-8+1P母头 | 4C*0.5mm² | 1500 | 0 | 1500 | 206W4 | W0546T20120/W0546T20121/W0546T20130
A2/C3/C4轴驱动STO接口→Z1轴驱动STO接口 | M23-8+1P母头 | M23-8+1P母头 | 4C*0.5mm² | 10000 | 0 | 10000 | 209W11 | W0546T20120/W0546T20121/W0546T20130
Z1轴驱动STO接口→Z2轴驱动STO接口 | M23-8+1P母头 | M23-8+1P母头 | 4C*0.5mm² | 2000 | 0 | 2000 | 204W8 | W0546T20120/W0546T20121/W0546T20130
整流模块1DC_BUS→X1轴驱动模块DC_BUS1 | M23 5P+PE母插头 | M23 5P+PE母插头 | 5C*2.5mm² | 1000 | 500 | 1500 | 151W2 | W0546T20040
X1轴驱动模块DC_BUS2→X2轴驱动模块DC_BUS1 | M23 5P+PE母插头 | M23 5P+PE母插头 | 5C*2.5mm² | 1000 | 500 | 1500 | 200W2 | W0546T20040
整流模块2DC_BUS→Y轴驱动模块DC_BUS1 | M23 5P+PE母插头 | M23 5P+PE母插头 | 5C*2.5mm² | 1500 | 500 | 2000 | 152W2 | W0546T20040
Y轴驱动模块DC_BUS2→B/A1/C1/C2轴驱动模块DC_BUS1 | M23 5P+PE母插头 | M23 5P+PE母插头 | 5C*2.5mm² | 1500 | 500 | 2000 | 202W2 | W0546T20040
B/A1/C1/C2轴驱动模块DC_BUS2→A2/C3/C4轴驱动模块DC_BUS1 | M23 5P+PE母插头 | M23 5P+PE母插头 | 5C*2.5mm² | 1500 | 500 | 2000 | 206W1 | W0546T20040
整流模块3DC_BUS→Z1轴驱动模块DC_BUS1 | M23 5P+PE母插头 | M23 5P+PE母插头 | 5C*2.5mm² | 1500 | 500 | 2000 | 153W2 | W0546T20040
整流模块4DC_BUS→Z2轴驱动模块DC_BUS1 | M23 5P+PE母插头 | M23 5P+PE母插头 | 5C*2.5mm² | 1500 | 500 | 2000 | 154W2 | W0546T20040
固高控制器24DC电源→SSI模块24VDC_IN | M12-L编码公插头 | M12-L编码母插头 | 5C*1.5mm² | 5000 | 500 | 5500 | 150W2 | W0546T20060
X1轴伺服电机 动力电缆 | M40 3+PE +2母插头 | 桢正电机插头自购 | 4*4+2*1.5 | 8000 | 1000 | 9000 | 200W3 | W0546T20170
X2轴伺服电机 动力电缆 | M40 3+PE +2母插头 | 桢正电机插头自购 | 4*4+2*1.5 | 23000 | 1000 | 24000 | 200aW3 | W0546T20170
Z1轴伺服电机动力电缆 | M40 3+PE +2母插头 | 桢正电机插头自购 | 4*6+2*1.5 | 9000 | 1000 | 10000 | 204W3 | W0546T20280
Z2轴伺服电机动力电缆 | M40 3+PE +2母插头 | 桢正电机插头自购 | 4*6+2*1.5 | 13000 | 1000 | 14000 | 204aW2 | W0546T20280
Y轴伺服电机动力电缆 | M40 3+PE +2母插头 | 桢正电机插头自购 | 4*4+2*1.5 | 6000 | 1000 | 7000 | 202W3 | W0546T20170
B轴伺服电机动力电缆 | M23-4+3 PE 公插头 | 桢正电机插头自购 | 4*0.75+2*1.5 | 9000 | 1000 | 10000 | 206W5 | W0546T20190

## 0546拖链电缆
0546拖链电缆
名称 | 左接头型号 | 右接头型号 | 易格斯（参考） | 线缆型号 | 机械测量长度 | 附加长度 | 实际长度 | 备注 | 图纸号 | 备注
Z1轴外部电磁抱闸电源供电→天车电气柜 | 散线 | 散线 | CF210.UL.25.04 | 2C*0.75mm² | 31000 | 1000 | 32000 | 107W1 | W0546T20480
Z2轴外部电磁抱闸电源供电→天车电气柜 | 散线 | 散线 | CF210.UL.25.04 | 2C*0.75mm² | 36000 | 1000 | 37000 | 107W2 | W0546T20480
天车电气柜→整流模块2电源 | 散线 | M40 4P母插头 | CF270.UL.100.04.D | 4C*10mm² | 29000 | 1000 | 30000 | 152W1 | W0546T20090
天车电气柜→整流模块3电源 | 散线 | M40 4P母插头 | CF270.UL.100.04.D | 4C*10mm² | 32000 | 1000 | 33000 | 153W1 | W0546T20090
天车电气柜→整流模块4电源 | 散线 | M40 4P母插头 | CF270.UL.100.04.D | 4C*10mm² | 31000 | 1000 | 32000 | 154W1 | W0546T20090
Y轴电机风扇电源线→天车电气柜 | 散线 | 散线 | CF130.15.05.UL | 4C*0.5mm² | 27000 | 1000 | 28000 | 203W1 | W0546T20230
Z1轴电机风扇电源线→天车电气柜 | 散线 | 散线 | CF130.15.05.UL | 4C*0.5mm² | 31000 | 1000 | 32000 | 205W1 | W0546T20230
Z2轴电机风扇电源线→天车电气柜 | 散线 | 散线 | CF130.15.05.UL | 4C*0.5mm² | 36000 | 1000 | 37000 | 205aW1 | W0546T20230
X2驱动STO接口→Y驱动STO接口 | M23-8+1P母头 | M23-8+1P母头 | CF130.15.05.UL | 4C*0.5mm² | 28000 | 1000 | 29000 | 200aW10 | W0546T20120/W0546T20130/W0546T20121
SSI模块24VDC_OUT→I/O模块24VDC_IN | M12-L编码公插头 | M12-L编码母插头 |  | 5C*1.5mm² | 28000 | 1000 | 29000 | 230W5 | W0546T20060
A1轴伺服电机动力电缆 | M23-4+3 PE 公插头 | 桢正电机配插头 | CF270.UL.25.15.02.01.D | 4C*2.5+2C*1.5mm² | 20000 | 1000 | 21000 | 206W7 | W0546T20190
A1轴伺服电机编码器电缆 | M23-12P公插头 | 桢正电机配M23母插头 | CF884.009 | 3*（2*0.25）mm² | 20000 | 1000 | 21000 | 206W8 | W0546T10270
C1轴伺服电机动力电缆 | M23-4+3 PE 公插头 | 桢正电机配插头 | CF270.UL.25.15.02.01.D | 4C*2.5+2C*1.5mm² | 20000 | 1000 | 21000 | 206W9 | W0546T20190
C1轴伺服电机编码器电缆 | M23-12P公插头 | 桢正电机配M23母插头 | CF884.009 | 3*（2*0.25）mm² | 20000 | 1000 | 21000 | 206W10 | W0546T10270
C2轴伺服电机动力电缆 | M23-4+3 PE 公插头 | 桢正电机配插头 | CF270.UL.25.15.02.01.D | 4C*2.5+2C*1.5mm² | 20000 | 1000 | 21000 | 206W11 | W0546T20190
C2轴伺服电机编码器电缆 | M23-12P公插头 | 桢正电机配M23母插头 | CF884.009 | 3*（2*0.25）mm² | 20000 | 1000 | 21000 | 206W12 | W0546T10270
A2轴伺服电机动力电缆 | M23-4+3 PE 公插头 | 桢正电机配插头 | CF270.UL.25.15.02.01.D | 4C*2.5+2C*1.5mm² | 25000 | 1000 | 26000 | 209W3 | W0546T20190
A2轴伺服电机编码器电缆 | M23-12P公插头 | 桢正电机配M23母插头 | CF884.009 | 3*（2*0.25）mm² | 25000 | 1000 | 26000 | 209W4 | W0546T10270
C3轴伺服电机动力电缆 | M23-4+3 PE 公插头 | 桢正电机配插头 | CF270.UL.25.15.02.01.D | 4C*2.5+2C*1.5mm² | 25000 | 1000 | 26000 | 209W7 | W0546T20190
C3轴伺服电机编码器电缆 | M23-12P公插头 | 桢正电机配M23母插头 | CF884.009 | 3*（2*0.25）mm² | 25000 | 1000 | 26000 | 209W8 | W0546T10270
C4轴伺服电机动力电缆 | M23-4+3 PE 公插头 | 桢正电机配插头 | CF270.UL.25.15.02.01.D | 4C*2.5+2C*1.5mm² | 25000 | 1000 | 26000 | 209W9 | W0546T20190
C4轴伺服电机编码器电缆 | M23-12P公插头 | 桢正电机配M23母插头 | CF884.009 | 3*（2*0.25）mm² | 25000 | 1000 | 26000 | 209W10 | W0546T10270
SSI模块COM1→Z轴测距传感器 | M12-ACODE公插头 | 散线 |  | 2*0.25+2*0.5 | 34000 | 1000 | 35000 | 230W7 | W0546T20140/W0546T20150

## 555兴达
兴达二厂包装下线电缆单元
编号：U60ST000560
[8 empty] | 审查 | 设计
卞国良
序号 | 电缆线号 |  | 物料号 | 左侧 | 物料号 | 右侧 | 线缆长度 （单位;米） | 规格 | 备注
非预铸线缆
1 | W05550001 |  |  | 针型端子 | D39SL000150 | 航空插头M12-KCODED | 4m | 易格斯-CF880.15.05 | 电控柜到控制器AC电源供电 5x1.5平
2 | W05550004 |  |  | 针型端子 | D39WE000270/D39WE000260 | 航空插头M404+4母（金石提供） | 4m | 易格斯-CF885.100.04 | 电控柜到整流模块AC电源供电 4x10平
3 | W05550005 |  | D39WP000250/D39WP000180 | 航空插头M23 5+PE 母 | D39WP000250/D39WP000180 | 航空插头M23 5+PE母 | 1m | 易格斯-CF31.40.05 | 整流模块到X轴驱动器DC_BUS供电 5x4平
4 | W05550007 |  | D3900000630 | 接插件 HDP04-4P 母（金石提供） | D39WP000170/D39WP000190 | 航空插头M23 5+PE 公 | 0.5mx2根 | 易格斯-CF885.40.01 | 整流模块BREAK1口到制动电阻 4平方单芯线2根
5 | W05550008 |  |  | 针型端子 | D3900000630 | 接插件 HDP04-4P 公（金石提供） | 12m | 易格斯-CF880.15.05 | 电控柜到空压机供电 5x1.5平
6 | W05550009 |  |  | 针型端子 | D3900000660 | 接插件 HDP04-6P 公（金石提供） | 2m | 易格斯-CF880.10.5 | 电控柜到三色灯 5x1平
7 | W05550010 |  |  | 针型端子 |  | 针型端子 | 12m | 易格斯-CF880.15.05 | 电控柜到小车处供Y轴Z轴散热风扇 5x1.5平
8 | W05550011 |  | D39WP000250/D39WP000180 | 航空插头M23 5+PE 母 | D39WP000250/D39WP000180 | 航空插头M23 5+PE母 | 15m | 易格斯-CF31.40.05 | X轴驱动器到Y-C轴驱动器DC_BUS供电 5x4平
9 | W05550013 |  | D39WP000170/D39WP000160 | 航空插头M23-5+PE公 | 电机自带 | 航空插头M23动力插座 8-Pin（金石提供） | 3m | 易格斯-CF270.UL.25.15.02.01.D | X轴驱动器MOTOR1到X1轴电机动力插座 4x2.5平
10 | W05550014 |  | D39WP000170/D39WP000160 | 航空插头M23-5+PE公 | 电机自带 | 航空插头M23动力插座 8-Pin（金石提供） | 8m | 易格斯-CF270.UL.25.15.02.01.D | X轴驱动器MOTOR2到X2轴电机动力插座 4x2.5平
11 | W05550015 |  | D39WP000120/D39WP000130 | 航空插头M23-12P公 | 电机自带 | 航空插头M23反馈插座 12-Pin（金石提供） | 3m | 易格斯-CF884.009 | X轴驱动器POS1到X1轴电机反馈插座 8x0.25平
12 | W05550016 |  | D39WP000120/D39WP000130 | 航空插头M23-12P公 | 电机自带 | 航空插头M23反馈插座 12-Pin（金石提供） | 8m | 易格斯-CF884.009 | X轴驱动器POS2到X2轴电机反馈插座 8x0.25平
13 | W05550017 |  |  | 针型端子 | D39WP000200/D39WP000140 | 航空插头M23-9P 母 | 5m | 易格斯-CF880.15.05 | 电控柜到X轴驱动器STO 5x1.5平
14 | W05550018 |  | D39WP000200/D39WP000140 | 航空插头M23-9P 母 | D3900000630 | 接插件 HDP04-4P 母 | 5m | 易格斯-CF880.15.05 | X轴驱动器STO到202X1接插件留线槽中 5x1.5平
15 | W05550019 |  |  | 针型端子 | 电机自带 | 重载连接器 4 Pin（金石提供） | 3m | 易格斯-CF880.15.05 | 电控柜到X1轴电机风扇接口 5x1.5平
16 | W05550020 |  |  | 针型端子 | 电机自带 | 重载连接器 4 Pin（金石提供） | 10m | 易格斯-CF880.15.05 | 电控柜到X2轴电机风扇接口 5x1.5平
17 | W05550021 |  | D39WP000250/D39WP000180 | 航空插头M23 5+PE 母 | D39WP000250/D39WP000180 | 航空插头M23 5+PE母 | 1m | 易格斯-CF31.40.05 | Y-C轴驱动器到Z轴驱动器DC_BUS供电 5x4平
18 | W05550023 |  | D39WP000170/D39WP000160 | 航空插头M23-5+PE公 | 电机自带 | 航空插头M23动力插座 8-Pin（金石提供） | 3m | 易格斯-CF270.UL.25.15.02.01.D | Y-C轴驱动器MOTOR1到Y轴电机动力插座 4x2.5平
19 | W05550024 |  | D39WP000170/D39WP000160 | 航空插头M23-5+PE公 | 电机自带 | 航空插头M23动力插座 8-Pin（金石提供） | 8m | 易格斯-CF270.UL.25.15.02.01.D | Y-C轴驱动器MOTOR2到C轴电机动力插座 4x2.5平
20 | W05550025 |  | D39WP000120/D39WP000130 | 航空插头M23-12P公 | 电机自带 | 航空插头M23反馈插座 12-Pin（金石提供） | 3m | 易格斯-CF884.009 | Y-C轴驱动器POS1到Y轴电机反馈插座 8x0.25平
21 | W05550026 |  | D39WP000120/D39WP000130 | 航空插头M23-12P公 | 电机自带 | 航空插头M23反馈插座 12-Pin（金石提供） | 8m | 易格斯-CF884.009 | Y-C轴驱动器POS2到Z轴电机反馈插座 8x0.25平
22 | W05550027 |  | D39WP000200/D39WP000140 | 航空插头M23-9P 母 | D39WP000200/D39WP000140 | 航空插头M23-9P 母 | 1m | 易格斯-CF880.15.05 | Y-C轴伺服驱动器STO到Z轴伺服驱动器STO 5x1.5平
23 | W05550028 |  |  | 针型端子 | 电机自带 | 重载连接器 4 Pin（金石提供） | 5m | 易格斯-CF880.15.05 | 小车处快速端子到Y轴电机风扇接口 5x1.5平
24 | W05550030 |  | D39WE000270/D39WE000260/D39WP000110 | 航空插头M40-3+PE+2母 | 电机自带 | 航空插头M40动力插座 8-Pin（金石提供） | 3m | 易格斯-CF270.UL.60.15.02.01.D | Z轴驱动器MOTOR1到Z轴电机动力插座 4x6平+2x1.5平
25 | W05550031 |  | D39WP000120/D39WP000130 | 航空插头M23-12P公 | 电机自带 | 航空插头M23反馈插座 12-Pin（金石提供） | 3m | 易格斯-CF884.009 | Z轴驱动器POS1到Z轴电机反馈插座 8x0.25平
26 | W05550032 |  |  | 针型端子 | 电机自带 | 重载连接器 4 Pin（金石提供） | 5m | 易格斯-CF880.15.05 | 小车处快速端子到Z轴电机风扇接口 5x1.5平
27 | W05550035 |  | 设备自带 | TCS-B16 接收器自配插座（金石提供） |  | 针型端子 | 3m | 易格斯-CF881.05.25 | 遥控器接收端到电控柜内IO模块 25x0.5平
28 | W05550047 |  | D3900000630 | 接插件 HDP04-4P 公（金石提供） | D39WP000200/D39WP000140 | 航空插头M23-9P 母 | 12m | 易格斯-CF880.15.05 | 202X1接插件到Y-C轴驱动器STO-留线槽中 5x1.5平
29
30
31
32
33
34
35
36
37
38
39
40
41
42
43
44
45
46
47
48

## 0569苏嘉普通电缆
| 名称 | 电缆号 | 左接头型号 | 右接头型号 | 线缆型号 | 长度 | 备注 | 图纸号 | 备注
1 | 地面电柜→滑触线 | W010001 | 散线 | 散线 | 4C*10mm² | 现场测量 |  | W0569T20010
2 | 行车电源指示灯→滑触线 | W010002 | 散线 | 灯线加长 | 4C*1.5mm² | 现场测量 |  | W0569T20050
3 | 固高控制器380V电源插头→天车电气控制柜 | W15001 | M12-K编码母插头 | 散线 | 4C*1.5mm² | 6.5 |  | W0569T20030
4 | 固高控制器24V_OUT→GLINKⅡ_IO模块1_24VDC_IN | W015002 | M12-L编码公插头 | M12-L编码母插头 | 5C*1.5mm² | 1 |  | W0569T20060
5 | GLINKⅡ_IO模块1_24VDC_OUT→SSI-1模块24VDC_IN | W040001 | M12-L编码公插头 | M12-L编码母插头 | 5C*1.5mm² | 0.5 |  | W0569T20060
6 | SSI-1模块24VDC_OUT→SSI-2模块24VDC_IN | W019005 | M12-L编码公插头 | M12-L编码母插头 | 5C*1.5mm² | 0.5 |  | W0569T20060
7 | 固高控制器LAN1口→天车电气控制柜交换机 | W015004 | M12-X编码插头公插头 | RJ45网口 | A5类屏蔽网线 | 6.5 |  | W0569T20070
9 | 固高控制器GLINKⅠ插口→电气柜glink200_RS485_IN | W015005 | M12-X编码插头公插头 | DB09_RS485插头（母头） | 3*（2*0.25） | 6.5 |  | W0569T20260
10 | 天车三段灯→天车电气柜 | W015301 | 散线 | 灯线加长 | 4C*0.5mm² | 6.5 |  | W0569T20110
11 | 天车电气柜→X驱动STO接口 | W020007 | 散线 | M23-8+1P母头 | 4C*0.5mm² | 6.5 |  | W0569T20120/W0569T20130
13 | Z驱动STO接口→Y_C驱动STO接口 | W020407 | M23-8+1P母头 | M23-8+1P母头 | 4C*0.5mm² | 2 |  | W0569T20120/W0569T20130
15 | 天车电气柜→功率模块电源 | W015101 | 散线 | M40 4P母插头 | 4C*10mm² | 6.5 |  | W0569T20090
16 | 功率模块制动电阻→功率模块 | W015103 | 散线 | 散线 | 2C*4mm² | 2.5 |  | W0569T20100 | 电阻线加长
19 | X轴电机1风扇接线盒→天车电气柜 | W020501 | 散线 | 散线 | 4C*1mm² | 11.5 |  | W0569T20230
20 | X轴电机2风扇接线盒→天车电气柜 | W020301 | 散线 | 散线 | 4C*1mm² | 26.5 |  | W0569T20230
21 | X轴驱动器DI插头→X轴十字限位开关 | W025002 | M23-17 公插头 | 散线 | 4C*0.5mm² | 10 |  | W0569T20220
25 | SSI-2模块COMC→X轴条码定位系统1 | W024101 | M12-ACODE公插头 | 散线 | 5*（2*0.25） | 10 |  | W0569T20240
26 | SSI-2模块COMD→X轴条码定位系统2 | W024106 | M12-ACODE公插头 | 散线 | 5*（2*0.25） | 27 |  | W0569T20240
27 | 整流功率模块151U1_DCBUS→X轴驱动模块DCBUS_IN | W015102 | M23 5P+PE母插头 | M23 5P+PE母插头 | 5C*2.5mm² | 1.5 |  | W0569T20040
31 | X轴伺服电机A1动力电缆 | W020002 | M23-4+3 PE 公插头 | 桢正电机配插头 | 4*4+2*1.5 | 12 |  | W0569T20180
32 | X轴伺服电机A1编码器电缆 | W020003 | M23-12P公插头 | 桢正电机配M23母插头 | 5*（2*0.25） | 12 |  | W0569T20160
33 | X轴伺服电机A2动力电缆 | W020005 | M23-4+3 PE 公插头 | 桢正电机配插头 | 4*4+2*1.5 | 27 |  | W0569T20180
34 | X轴伺服电机A2编码器电缆 | W020006 | M23-12P公插头 | 桢正电机配M23母插头 | 5*（2*0.25） | 27 |  | W0569T20160
36 | Z轴驱动模DCBUS_OUT→Y_C轴驱动模块DCBUS_IN | W020404 | M23 5P+PE母插头 | M23 5P+PE母插头 | 5C*4mm² | 2 |  | W0569T20040
40 | Z轴伺服电机动力电缆 | W020401 | M40 3+PE +2母插头 | 桢正电机配插头 | 4*6+2*1.5 | 4 |  | W0569T20170
41 | Z轴伺服电机编码器电缆 | W020402 | M23-12P公插头 | 桢正电机配M23母插头 | 5*（2*0.25） | 4 |  | W0569T20160
42 | Y轴伺服电机动力电缆 | W020202 | M23-4+3 PE 公插头 | 桢正电机配插头 | 4*4+2*1.5 | 4 |  | W0569T20180
43 | Y轴伺服电机编码器电缆 | W020303 | M23-12P公插头 | 桢正电机配M23母插头 | 5*（2*0.25） | 4 |  | W0569T20160
52 | 手抓轴伺服电机3动力电缆 | W020703 | M23-4+3 PE 公插头 | 桢正电机配插头 | 4C*1mm² | 2 |  | W0569T20210
53 | 手抓轴伺服电机3编码器电缆 | W020704 | M23-12P公插头 | 桢正电机配M23母插头 | 5*（2*0.25） | 2 |  | W0569T20200
54 | 交换机→电力猫 | W030101 | 300 901-1BB10 RJ45网线接头 | 300 901-1BB10 RJ45网线接头 | A5类屏蔽网线 | 现场测量 |  | W0000S04040
55 | 横梁处电源1进2出分配端子→天车电气柜 | W010301 | 散线 | 散线 | 4C*1.5mm² | 3.5 |  | W0569T20230
56 | 手抓轴伺服电机4动力电缆 | W020705 | M23-4+3 PE 公插头 | 桢正电机配插头 | 4C*1mm² | 2 |  | W0569T20210
57 | 手抓轴伺服电机4编码器电缆 | W020706 | M23-12P公插头 | 桢正电机配M23母插头 | 5*（2*0.25） | 2 |  | W0569T20200
58 | GLINK1_IO模块1串口out→GLINK1_IO模块1串口in | W021201 |  |  |  | 从固高购买成品线 |  | 从固高购买成品线
60 | 固高控制器DI/O插口→电气柜端子台 |  | M23-19P公插头 | 散线 | 20C*0.5mm² | 现场测量
61 | 负载传感器模块RS485串口→Z轴SSI-1模块190U1_COMA |  | M12-ACODE公插头 | M12-ACODE公插头 | 5*（2*0.25） | 现场测量
62 | 地面电力猫→地面客户交换机 |  | 300 901-1BB10 RJ45网线接头 | 300 901-1BB10 RJ45网线接头 | A5类屏蔽网线 | 现场测量 |  | W0000S04040
63 | 客户现场电源→地面电柜 |  | 4芯对接插头 | 4芯对接插头公头 |  | 现场测量
说明：

## 0569苏嘉拖链电缆
名称 | 电缆号 | 左接头型号 | 右接头型号 | 线缆型号 | 长度 | 备注 | 图纸号 | 备注
X驱动STO接口→Z驱动STO接口 | W020008 | M23-8+1P母头 | M23-8+1P母头 | 4C*0.5mm² | 27 |  | W0569T20120/W0569T20130 | 拖链柔性电缆
Y_C驱动STO接口→手抓驱动STO接口 | W020208 | M23-8+1P母头 | M23-8+1P母头 | 4C*0.5mm² | 15 |  | W0569T20120/W0569T20130
Z轴电机风扇接线盒→X轴横梁处电源1进2出分配端子 | W020101 | 散线 | 散线 | 4C*1mm² | 25 |  | W0569T20230
Y轴电机风扇接线盒→X轴横梁处电源1进2出分配端子 | W020102 | 散线 | 散线 | 4C*1mm² | 27 |  | W0569T20230
SSI-1_0190U1_COMB→手抓激光测距传感器1 | W019001 | M12-ACODE公插头 | 散线 | 5*（2*0.25） | 45 |  | W0569T20140/W0569T20150
SSI-1_0190U1_COMC→手抓激光测距传感器2 | W019006 | M12-ACODE公插头 | 散线 | 5*（2*0.25） | 45 |  | W0569T20140/W0569T20150
SSI-1_0190U1_COMD→托板激光测距传感器 | W019009 | M12-ACODE公插头 | 散线 | 5*（2*0.25） | 30 |  | W0569T20140/W0569T20150
X轴驱动模块DCBUS_OUT→Z轴驱动模DCBUS_IN | W020001 | M23 5P+PE母插头 | M23 5P+PE母插头 | 5C*2.5mm² | 27 |  | W0569T20040
Y_C轴驱动模块DCBUS_OUT→手抓驱动模块DCBUS | W020201 | M23 5P+PE母插头 | M23 5P+PE母插头 | 5C*2.5mm² | 15 |  | W0569T20040
C轴伺服电机动力电缆 | W020205 | M23-4+3 PE 公插头 | 桢正电机配插头 | 4*2.5+2*1.5 | 15 |  | W0569T20190
C轴伺服电机编码器电缆 | W020306 | M23-12P公插头 | 桢正电机配M23母插头 | 5*（2*0.25） | 15 |  | W0569T20160
手抓轴伺服电机1动力电缆 | W020601 | M23-4+3 PE 公插头 | 桢正电机配插头 | 4C*1mm² | 2.5 |  | W0569T20210
手抓轴伺服电机1编码器电缆 | W020602 | M23-12P公插头 | 桢正电机配M23母插头 | 5*（2*0.25） | 2.5 |  | W0569T20200
手抓轴伺服电机2动力电缆 | W020701 | M23-4+3 PE 公插头 | 桢正电机配插头 | 4C*1mm² | 4 |  | W0569T20210
手抓轴伺服电机2编码器电缆 | W020702 | M23-12P公插头 | 桢正电机配M23母插头 | 5*（2*0.25） | 4 |  | W0569T20200

## 0579普通电缆
0579普通电缆
名称 | 左接头型号 | 右接头型号 | 线缆型号 | 机械测量长度 | 附加长度 | 实际长度 | 备注 | 图纸号 | 备注
地面电柜进线电源 | 散线 | 散线 | 不小于4C*35mm² | 与客户对接 | 0 | 与客户对接 |  |  | 现场配线50平方
地面电柜→滑触线 | 散线 | 散线 | 4C*35mm² | 15000 | 2000 | 17000 | 100W1 | W0579T80010
行车电源指示灯→滑触线 | 散线 | 灯线加长 | 4C*1.5mm² |  | 0 | 0 | 100W2（机械未确定是否加三色灯） | W0579T80050
固高控制器380V电源插头→天车电气控制柜 | M12-K编码母插头 | 散线 | 4C*1.5mm² | 1500 | 1000 | 从固高购买成品线 | 150W1 | W0579T80030
固高控制器LAN1口→天车电力猫 | M12-X编码插头公插头 | 5-569530-2 RJ45网线接头 | A5类屏蔽网线 | 1200 | 600 | 1800 | 150W5 | W0579T80070
地面电力猫→地面客户交换机 | 5-569530-2 RJ45网线接头 | 5-569530-2 RJ45网线接头 | A5类屏蔽网线 | 与客户对接 | 0 | 与客户对接 | 100KZ1W1 | W0579T800320
固高控制器DI/O插口→电气柜 | M23-19P公插头 | 散线 | 20C*0.5mm² | 1000 | 1000 | 2000 | 150W6 | W0579T800290
天车电气柜→整流模块1电源 | 散线 | M40 4P母插头 | 4C*10mm² | 1500 | 700 | 2200 | 151W1 | W0579T80090
整流模块1制动电阻→整流模块1 | 散线 | M23 5+PE公插头 | 2C*4mm² | 2000 | 200 | 2200 | 151W3 | W0579T800100 | 电阻线加长
整流模块2制动电阻→整流模块2 | 散线 | M23 5+PE公插头 | 2C*4mm² | 1500 | 0 | 1500 | 152W3 | W0579T800100
整流模块3制动电阻→整流模块3 | 散线 | M23 5+PE公插头 | 2C*4mm² | 1500 | 0 | 1500 | 153W3 | W0579T800100
天车电气柜→X1轴电机风扇电源线 | 散线 | 散线 | 4C*4.0mm² | 1500 | 500 | 2000 | 201W1 | W0579T800230
天车电气柜→X2轴电机风扇电源线 | 散线 | 散线 | 4C*4.0mm² | 15500 | 1000 | 16500 | 201W2 | W0579T800230
SSI模块COM0→X1轴条码定位系统 | M12-ACODE公插头 | 散线 | 5*（2*0.25） | 3500 | 300 | 3800 | 230W3 | W0579T800240
SSI模块COM2→无线IO接收端 | M12-ACODE公插头 | 散线 | 2*0.25+2*0.5 | 2000 | 300 | 2300 | 230W4 | W0579T800330
SSI模块COM3→遥控器接收端 | M12-ACODE公插头 | 散线 | 接收端自带 | 500 | 300 | 800 | 230W8 | W0579T800340
天车电气柜→X1/X2轴驱动STO接口 | 散线 | M23-8+1P母头 | 4C*0.5mm² | 1500 | 1500 | 3000 | 200W9 | W0579T800120/W0579T800121/W0579T800130
Y/B轴驱动STO接口→A1/A2/C1/C2轴驱动STO接口 | M23-8+1P母头 | M23-8+1P母头 | 4C*0.5mm² | 1000 | 0 | 1000 | 202W10 | W0579T800120/W0579T800121/W0579T800130
A1/A2/C1/C2驱动STO接口→Z1轴驱动STO接口 | M23-8+1P母头 | M23-8+1P母头 | 4C*0.5mm² | 2000 | 0 | 2000 | 206W4 | W0579T800120/W0579T800121/W0579T800130
Z1驱动STO接口→Z2轴驱动STO接口 | M23-8+1P母头 | M23-8+1P母头 | 4C*0.5mm² | 2000 | 0 | 2000 | 204W8 | W0579T800120/W0579T800121/W0579T800130
整流模块1DC_BUS→X1/X2轴驱动模块DC_BUS1 | M23 5P+PE母插头 | M23 5P+PE母插头 | 5C*2.5mm² | 1000 | 0 | 1000 | 151W2 | W0579T80040
Y/B轴驱动模块DC_BUS2 →A1/A2/C1/C2轴驱动模块DC_BUS1 | M23 5P+PE母插头 | M23 5P+PE母插头 | 5C*2.5mm² | 1000 | 0 | 1000 | 202W2 | W0579T80040
整流模块2DC_BUS→Z1轴驱动模块DC_BUS1 | M23 5P+PE母插头 | M23 5P+PE母插头 | 5C*2.5mm² | 1000 | 0 | 1000 | 152W2 | W0579T80040
整流模块3DC_BUS→Z2轴驱动模块DC_BUS1 | M23 5P+PE母插头 | M23 5P+PE母插头 | 5C*2.5mm² | 1000 | 0 | 1000 | 153W2 | W0579T80040
固高控制器24DC电源→SSI模块24VDC_IN | M12-L编码公插头 | M12-L编码母插头 | 5C*1.5mm² | 1100 | 200 | 1300 | 150W2 | W0579T80060
X1轴伺服电机 动力电缆 | 航空插头M23-4+3+PE公 | 桢正电机配插头 | 4*6+2*1.5mm² | 2500 | 1000 | 3500 | 200W3 | W0579T800170
X1轴伺服电机 编码器电缆 | M23-12P公插头 | 桢正电机配M23母插头 | 8*0.25mm² | 2500 | 1000 | 3500 | 200W4 | W0579T800160
X2轴伺服电机 动力电缆 | 航空插头M23-4+3+PE公 | 桢正电机配插头 | 4*6+2*1.5mm² | 14000 | 1000 | 15000 | 200W7 | W0579T800170
X2轴伺服电机 编码器电缆 | M23-12P公插头 | 桢正电机配M23母插头 | 8*0.25mm² | 14000 | 1000 | 15000 | 200W8 | W0579T800160
Z1轴伺服电机动力电缆 | M40 3+PE +2母插头 | 桢正电机配插头 | 4*10+2*1.5 | 14000 | 1000 | 15000 | 204W3 | W0579T800280
Z1轴伺服电机编码器电缆 | M23-12P公插头 | 桢正电机配M23母插头 | 5*（2*0.25） | 14000 | 1000 | 15000 | 204W4 | W0579T800270
Z2轴伺服电机动力电缆 | M40 3+PE +2母插头 | 桢正电机配插头 | 4*10+2*1.5 | 14000 | 1000 | 15000 | 204aW2 | W0579T800280
Z2轴伺服电机编码器电缆 | M23-12P公插头 | 桢正电机配M23母插头 | 5*（2*0.25） | 14000 | 1000 | 15000 | 204aW3 | W0579T800270
Y轴伺服电机 动力电缆 | 航空插头M23-4+3+PE公 | 桢正电机配插头 | 4*6+2*1.5mm² | 1000 | 1000 | 2000 | 202W3 | W0579T800170
Y轴伺服电机 编码器电缆 | M23-12P公插头 | 桢正电机配M23母插头 | 8*0.25mm² | 1000 | 1000 | 2000 | 202W4 | W0579T800160
B轴伺服电机动力电缆 | 航空插头M23-4+3+PE公 | 桢正电机配插头 | 4*2.5+2*1.5mm² | 5700 | 1000 | 6700 | 202W7 | W0579T800190
B轴伺服电机编码器电缆 | M23-12P公插头 | 桢正电机配M23母插头 | 8*0.25mm² | 5700 | 1000 | 6700 | 202W8 | W0579T800180

## 0581拖链电缆
0581拖链电缆
名称 | 左接头型号 | 右接头型号 | 易格斯（参考） | 线缆型号 | 机械测量长度 | 附加长度 | 实际长度 | 备注 | 图纸号 | 备注
Z1轴外部电磁抱闸电源供电→天车电气柜 | 散线 | 散线 | CF210.UL.25.04 | 2C*1.0mm² | 26000 | 1000 | 27000 | 107W1 | W0581T800300
Z2轴外部电磁抱闸电源供电→天车电气柜 | 散线 | 散线 | CF210.UL.25.04 | 2C*1.0mm² | 32000 | 1000 | 33000 | 107W2 | W0581T800300
天车电气柜→整流模块3电源 | 散线 | M40 4P母插头 | CF270.UL.100.04.D | 4C*10mm² | 25000 | 1000 | 26000 | 153W1 | W0581T80090
天车电气柜→整流模块2电源 | 散线 | M40 4P母插头 | CF270.UL.100.04.D | 4C*10mm² | 24000 | 1000 | 25000 | 152W1 | W0581T80090
Z1轴电机风扇电源线→天车电气柜 | 散线 | 散线 | CF130.15.05.UL | 4C*0.5mm² | 26000 | 1000 | 27000 | 205W1 | W0581T80030
Z2轴电机风扇电源线→天车电气柜 | 散线 | 散线 | CF130.15.05.UL | 4C*0.5mm² | 32000 | 1000 | 33000 | 205aW1 | W0581T80030
X1/X2驱动STO接口→Y/B驱动STO接口 | M23-8+1P母头 | M23-8+1P母头 | CF130.15.05.UL | 4C*0.5mm² | 26000 | 1000 | 27000 | 200W10 | W0581T800120/W0581T800121/W0581T800130
SSI模块24VDC_OUT→I/O模块24VDC_IN | M12-L编码公插头 | M12-L编码母插头 |  | 5C*1.5mm² | 25000 | 1000 | 26000 | 230W5 | W0581T80060
A1轴伺服电机动力电缆 | M23-4+3 PE 公插头 | 桢正电机配插头 | CF270.UL.25.15.02.01.D | 4C*2.5+2C*1.5mm² | 15000 | 1000 | 16000 | 209W3 | W0581T800210
A1轴伺服电机编码器电缆 | M23-12P公插头 | 桢正电机配M23母插头 | CF884.009 | 5*（2*0.25）mm² | 15000 | 1000 | 16000 | 209W4 | W0581T800200
A2轴伺服电机动力电缆 | M23-4+3 PE 公插头 | 桢正电机配插头 | CF270.UL.25.15.02.01.D | 4C*2.5+2C*1.5mm² | 21000 | 1000 | 22000 | 209W7 | W0581T800210
A2轴伺服电机编码器电缆 | M23-12P公插头 | 桢正电机配M23母插头 | CF884.009 | 5*（2*0.25）mm² | 21000 | 1000 | 22000 | 209W8 | W0581T800200
C1轴伺服电机动力电缆 | M23-4+3 PE 公插头 | 桢正电机配插头 | CF270.UL.25.15.02.01.D | 4C*2.5+2C*1.5mm² | 15000 | 1000 | 16000 | 206W5 | W0581T800210
C1轴伺服电机编码器电缆 | M23-12P公插头 | 桢正电机配M23母插头 | CF884.009 | 5*（2*0.25）mm² | 15000 | 1000 | 16000 | 206W6 | W0581T800200
C2轴伺服电机动力电缆 | M23-4+3 PE 公插头 | 桢正电机配插头 | CF270.UL.25.15.02.01.D | 4C*2.5+2C*1.5mm² | 15000 | 1000 | 16000 | 206W7 | W0581T800210
C2轴伺服电机编码器电缆 | M23-12P公插头 | 桢正电机配M23母插头 | CF884.009 | 5*（2*0.25）mm² | 15000 | 1000 | 16000 | 206W8 | W0581T800200
C3轴伺服电机动力电缆 | M23-4+3 PE 公插头 | 桢正电机配插头 | CF270.UL.25.15.02.01.D | 4C*2.5+2C*1.5mm² | 21000 | 1000 | 22000 | 206W9 | W0581T800210
C3轴伺服电机编码器电缆 | M23-12P公插头 | 桢正电机配M23母插头 | CF884.009 | 5*（2*0.25）mm² | 21000 | 1000 | 22000 | 206W10 | W0581T800200
C4轴伺服电机动力电缆 | M23-4+3 PE 公插头 | 桢正电机配插头 | CF270.UL.25.15.02.01.D | 4C*2.5+2C*1.5mm² | 21000 | 1000 | 22000 | 206W11 | W0581T800210
C4轴伺服电机编码器电缆 | M23-12P公插头 | 桢正电机配M23母插头 | CF884.009 | 5*（2*0.25）mm² | 21000 | 1000 | 22000 | 206W12 | W0581T800200
SSI模块COM1→Z轴测距传感器 | M12-ACODE公插头 | 散线 |  | 2*0.25+2*0.5mm² | 28000 | 1000 | 29000 | 230W7 | W0581T800140/W0581T800150
X1/X2轴驱动电源线→Y/B轴驱动电源线 | M23 5P+PE母插头 | M23 5P+PE母插头 | CF31.40.05 | 5C*2.5mm² | 24000 | 1000 | 25000 | 200W2 | W0581T80040

## 584穗柯
0584普通电缆
名称 | 左接头型号 | 右接头型号 | 线缆型号 | 机械测量长度 | 附加长度 | 实际长度 | 备注 | 图纸号 | 备注
地面电柜进线电源 | 散线 | 散线 | 5C*16mm² | 与客户对接 | 0 | 与客户对接 | W1 | W0584T20240 | 现场配线50平方
地面电柜→滑触线 | 散线 | 散线 | 5C*16mm² | 现场做 | 2000 | 现场做 | 101W1 | W0584T20210
行车电源指示灯→滑触线 | 散线 | 灯线加长 | 4C*1.5mm² | 无指示灯 | 0 | 无指示灯 | 100W2 | W0584T20220
滑触线→滤波器电气柜 | 散线 | 散线 | 16平方单芯线缆 | 1500 | 0 | 1500 | 根据原理图线号 | W0584T20230
滤波器电气柜→垛机本体电气柜 | 散线 | 哈挺重载母插头 | 5C*16mm² | 8500 | 500 | 9000 | 101W2 | W0584T20200
固高控制器LAN1口→天车电力猫 | M12-X编码插头公插头 | 5-569530-2 RJ45网线接头 | A5类屏蔽网线 | 9000 | 500 | 9500 | 150W5 | W0584T20080
地面电力猫→地面客户交换机 | 5-569530-2 RJ45网线接头 | 5-569530-2 RJ45网线接头 | A5类屏蔽网线 | 现场做 | 0 | 现场做 | 100KZ1W1 | W0584T20180
垛机本体电气柜→驱控一体模块电源 | 哈挺重载公插头 | 哈挺重载母插头 | 4C*16mm² | 600 | 0 | 600 | 150W1 | W0584T20190
驱控一体控制器DI/O重载插口→垛机本体电气柜16芯重载插口 | 3模组重载连接器，42DD公芯 | H16B-TG-M32/HESH-016-M | 4C*0.3mm² | 1300 | 0 | 1300 | 220W1 | W0584T20170
垛机电气柜16芯重载插口→驱控一体STO接口 | H16B-TG-M32/HESH-016-M | M23-8+1P母头 | 4C*0.5mm² | 600 | 0 | 600 | 150W2 | W0584T20170
垛机电气柜16芯重载→15.6KW电机风扇电源线 | 散线接入16芯重载侧 | 风扇侧重载插头 | 4C*0.75mm² | 8700 | 500 | 9200 | 152W3 | W0584T20110
SSI模块COM0→水平认准激光定位传感器 | M12-ACODE公插头 | 通信线插头（穗柯提供）/电源线插头（穗柯提供） | 5*（2*0.25）/2*0.5mm² | 5500 | 500 | 6000 | 230W5/230W6 | W0584T20070 | 传感器侧的电源线和通讯线进同一个M12接口
SSI模块COM1→垂直认准激光定位传感器 | M12-ACODE公插头 | 通信线插头（穗柯提供）/电源线插头（穗柯提供） | 5*（2*0.25）/2*0.5mm² | 2800 | 500 | 3300 | 230W7/230W8 | W0584T20070 | 传感器侧的电源线和通讯线进同一个M12接口
SSI模块COM2→无线IO接收端 | M12-ACODE公插头 | 散线 | 2*0.25+2*0.5 | 1000 | 500 | 1500 | 230W9 | W0584T20140
无线IO接收端电源线 | 散线 | 散线 | 2*0.5mm² | 500 | 0 | 500 | 根据原理图 | 现场测量
跺机本体电气柜16芯重载→SSI模块24VDC_IN | 散线接进重载 | M12-L编码母插头 | 5C*1.5mm² | 700 | 0 | 700 | 230W1 | W0584T20130 | 驱控一体侧的所有插头随系统自带
SSI模块24VDC_OUT→IO模块24VDC_IN | M12-L编码公插头 | M12-L编码母插头 | 5C*1.5mm² | 2000 | 0 | 2000 | 230W2 | W0584T20120
15.6KW伺服电机 动力电缆 | 散线接入轴1重载插头 | 桢正电机插头自购 | 4*6+2*1.5 | 7700 | 500 | 8200 | 152W1 | W0584T20010
15.6KW伺服电机 编码器电缆 | 散线接入轴1重载插头 | 桢正电机配M23母插头 | 5*（2*0.25） | 7700 | 500 | 8200 | 152W2 | W0584T20040
9.3KW伺服电机动力电缆 | 散线接入轴3重载插头 | 桢正电机插头自购 | 4*4+2*1.5 | 5500 | 500 | 6000 | 153W1 | W0584T20020
9.3KW伺服电机编码器电缆 | 散线接入轴3重载插头 | 桢正电机配M23母插头 | 5*（2*0.25） | 5500 | 500 | 6000 | 153W2 | W0546T10250
叉原位1传感器电缆 | KD U-M8-4W-V1-050 | 散线 | 传感器自带 | 5000 | 0 | 5000 | 240W5 | 穗柯购买成品线，散线端接入IO模块的M12插头
叉原位2传感器电缆 | KD U-M8-4W-V1-050 | 散线 | 传感器自带 | 5000 | 0 | 5000 | 240W6 | 穗柯购买成品线，散线端接入IO模块的M12插头
叉上有无料传感器电缆 | KD U-M8-4W-V1-050 | 散线 | 传感器自带 | 5000 | 0 | 5000 | 240W7 | 穗柯购买成品线，散线端接入IO模块的M12插头
左探测货位传感器电缆 | KD U-M8-4W-V1-050 | 散线 | 传感器自带 | 5000 | 0 | 5000 | 240W8 | 穗柯购买成品线，散线端接入IO模块的M12插头
右探测位传感器电缆 | KD U-M8-4W-V1-050 | 散线 | 传感器自带 | 5000 | 0 | 5000 | 240W9 | 穗柯购买成品线，散线端接入IO模块的M12插头
货物左超限上传感器 | KD U-M8-4W-V1-050 | 散线 | 传感器自带 | 5000 | 0 | 5000 | 240W10 | 穗柯购买成品线，散线端接入IO模块的M12插头
货物左超限下传感器 | KD U-M8-4W-V1-050 | 散线 | 传感器自带 | 5000 | 0 | 5000 | 240W11 | 穗柯购买成品线，散线端接入IO模块的M12插头
货物右超限上传感器 | KD U-M8-4W-V1-050 | 散线 | 传感器自带 | 5000 | 0 | 5000 | 240W12 | 穗柯购买成品线，散线端接入IO模块的M12插头
货物右超限下传感器 | KD U-M8-4W-V1-050 | 散线 | 传感器自带 | 5000 | 0 | 5000 | 240W13 | 穗柯购买成品线，散线端接入IO模块的M12插头
货物前超限左传感器 | KD U-M8-4W-V1-050 | 散线 | 传感器自带 | 5000 | 0 | 5000 | 240W14 | 穗柯购买成品线，散线端接入IO模块的M12插头
货物前超限右传感器 | KD U-M8-4W-V1-050 | 散线 | 传感器自带 | 5000 | 0 | 5000 | 240W15 | 穗柯购买成品线，散线端接入IO模块的M12插头
货物后超限左传感器 | KD U-M8-4W-V1-050 | 散线 | 传感器自带 | 5000 | 0 | 5000 | 240W16 | 穗柯购买成品线，散线端接入IO模块的M12插头
货物后超限右传感器 | KD U-M8-4W-V1-050 | 散线 | 传感器自带 | 5000 | 0 | 5000 | 240W17 | 穗柯购买成品线，散线端接入IO模块的M12插头
左超高传感器 | KD U-M8-4W-V1-050 | 散线 | 传感器自带 | 5000 | 0 | 5000 | 240W18 | 穗柯购买成品线，散线端接入IO模块的M12插头
右超高传感器 | KD U-M8-4W-V1-050 | 散线 | 传感器自带 | 5000 | 0 | 5000 | 240W19 | 穗柯购买成品线，散线端接入IO模块的M12插头
预留 | KD U-M8-4W-V1-050 | 散线 | 传感器自带 | 5000 | 0 | 5000 | 240W20 | 穗柯购买成品线，散线端接入IO模块的M12插头
轴1上极限开关→控制器DIO重载接口 | 散线-接入传感器侧 | 散线-接入控制器DIO重载接口 | 2*0.3 | 13500 | 500 | 14000 | 220W2 | W0584T20150 | 接控制器DIO重载4脚6脚
轴1下极限开关→控制器DIO重载接口 | 散线-接入传感器侧 | 散线-接入控制器DIO重载接口 | 2*0.3 | 5000 | 500 | 5500 | 220W3 | W0584T20150 | 接控制器DIO重载11脚13脚
轴3前极限开关→控制器DIO重载接口 | 散线-接入传感器侧 | 散线-接入控制器DIO重载接口 | 2*0.3 | 2000 | 100 | 2100 | 220W4 | W0584T20150 | 接控制器DIO重载32脚34脚
轴3后极限开关→控制器DIO重载接口 | 散线-接入传感器侧 | 散线-接入控制器DIO重载接口 | 2*0.3 | 2000 | 100 | 2100 | 220W5 | W0584T20150 | 接控制器DIO重载39脚42脚
过载检测传感器1→控制器DIO重载接口 | 散线-接入传感器侧 | 散线-接入控制器DIO重载接口 | 2*0.3 | 13000 | 500 | 13500 | 220W6 | W0584T20150 | 接控制器DIO重载12脚14脚
过载检测传感器2→控制器DIO重载接口 | 散线-接入传感器侧 | 散线-接入控制器DIO重载接口 | 2*0.3 | 13000 | 500 | 13500 | 220W7 | W0584T20150 | 接控制器DIO重载19脚20脚
松绳检测传感器1→控制器DIO重载接口 | 散线-接入传感器侧 | 散线-接入控制器DIO重载接口 | 2*0.3 | 13000 | 500 | 13500 | 220W8 | W0584T20160 | 接控制器DIO重载26脚27脚
松绳检测传感器2→控制器DIO重载接口 | 散线-接入传感器侧 | 散线-接入控制器DIO重载接口 | 2*0.3 | 13000 | 500 | 13500 | 220W9 | W0584T20160 | 接控制器DIO重载33脚35脚
限速开关→控制器DIO重载接口 | 散线-接入传感器侧 | 散线-接入控制器DIO重载接口 | 2*0.3 | 5500 | 500 | 6000 | 220W10 | W0584T20160 | 接控制器DIO重载40脚41脚

## 584穗柯拖链电缆
0584拖链电缆
名称 | 左接头型号 | 右接头型号 | 易格斯（参考） | 线缆型号 | 机械测量长度 | 附加长度 | 实际长度 | 备注 | 图纸号 | 备注
1.51KW伺服电机动力电缆 | 散线接入轴2重载插头 | 桢正电机插头自购 | 4*1.5+2*1.5 | 154W1 | 13500 | 500 | 14000 |  | W0584T20030
1.51KW伺服电机编码器电缆 | 散线接入轴2重载插头 | 桢正电机配M23母插头 | 5*（2*0.25） | 154W2 | 13500 | 500 | 14000 |  | W0584T20060
读码器插线板→电气柜 | 散线 | 散线 | 4*0.5 | W2 | 13500 | 500 | 14000 | 线号：L/N/PE
读码器交换机→电气柜 | 散线 | 散线 | 4*1.0 | W3 | 13500 | 500 | 14000 | 线号：L/N/PE

## NBI
名称 | 左接头型号 | 右接头型号 | 线缆型号 | 长度 | 备注 | 电缆号 | 图纸号 | 备注 | 说明
B轴伺服电机动力电缆 | M23 -5P+PE 公插头 | 固高电机配插头 | 屏蔽电缆4*1.5 | 14M |  | A10-MOTOR1 | W0568T10050 | 威浦M23DJ6TKSIIGY YJ2-24.1-2.5AU | 非拖链
B轴伺服电机编码器电缆 | M23-12P公插头 | 固高电机配M23母插头 | 屏蔽电缆3*（2*0.25MM²） | 14M |  | A10-FB.POS1 | W0568T10040 | 威浦M23SJ12TKSIIN YJ1-17-0.56AU
C1轴伺服电机动力电缆 | M23 -5P+PE 公插头 | 腾禾电机配插头（电装更好为防水等级高的圆形金属插头） | 屏蔽电缆4*1.5 | 2.5M |  | A11-MOTOR1 | W0568T10110 | 威浦M23DJ6TKSIIGY YJ2-24.1-2.5AU |  | M23DJ6TKSIIGY
C1轴伺服电机编码器电缆 | M23-12P公插头 | 腾禾电机配M23母插头（电装更好为防水等级高的圆形金属插头） | 屏蔽电缆3*（2*0.25MM²） | 2.5M |  | A11-FB.POS1 | W0568T10100 | 威浦M23SJ12TKSIIN YJ1-17-0.56AU
C2轴伺服电机动力电缆 | M23 -5P+PE 公插头 | 腾禾电机配插头（电装更好为防水等级高的圆形金属插头） | 屏蔽电缆4*1.5 | 2.5M |  | A11-MOTOR2 | W0568T10110 | 威浦M23DJ6TKSIIGY YJ2-24.1-2.5AU
C2轴伺服电机编码器电缆 | M23-12P公插头 | 腾禾电机配M23母插头（电装更好为防水等级高的圆形金属插头） | 屏蔽电缆3*（2*0.25MM²） | 2.5M |  | A11-FB.POS2 | W0568T10100 | 威浦M23SJ12TKSIIN YJ1-17-0.56AU
C3轴伺服电机动力电缆 | M23 -5P+PE 公插头 | 腾禾电机配插头（电装更好为防水等级高的圆形金属插头） | 屏蔽电缆4*1.5 | 2.5M |  | A11-MOTOR3 | W0568T10110 | 威浦M23DJ6TKSIIGY YJ2-24.1-2.5AU
C3轴伺服电机编码器电缆 | M23-12P公插头 | 腾禾电机配M23母插头（电装更好为防水等级高的圆形金属插头） | 屏蔽电缆3*（2*0.25MM²） | 2.5M |  | A11-FB.POS3 | W0568T10100 | 威浦M23SJ12TKSIIN YJ1-17-0.56AU
C4轴伺服电机动力电缆 | M23 -5P+PE 公插头 | 腾禾电机配插头（电装更好为防水等级高的圆形金属插头） | 屏蔽电缆4*1.5 | 2.5M |  | A11-MOTOR4 | W0568T10110 | 威浦M23DJ6TKSIIGY YJ2-24.1-2.5AU
C4轴伺服电机编码器电缆 | M23-12P公插头 | 腾禾电机配M23母插头（电装更好为防水等级高的圆形金属插头） | 屏蔽电缆3*（2*0.25MM²） | 2.5M |  | A11-FB.POS4 | W0568T10100 | 威浦M23SJ12TKSIIN YJ1-17-0.56AU
A1轴伺服电机动力电缆 | M23 -5P+PE 公插头 | 腾禾电机配插头（电装更好为防水等级高的圆形金属插头） | 屏蔽电缆4*1.5 | 2.5M |  | A12-MOTOR1 | W0568T10110 | 威浦M23DJ6TKSIIGY YJ2-24.1-2.5AU
A1轴伺服电机编码器电缆 | M23-12P公插头 | 腾禾电机配M23母插头（电装更好为防水等级高的圆形金属插头） | 屏蔽电缆3*（2*0.25MM²） | 2.5M |  | A12-FB.POS1 | W0568T10100 | 威浦M23SJ12TKSIIN YJ1-17-0.56AU
A2轴伺服电机动力电缆 | M23 -5P+PE 公插头 | 腾禾电机配插头（电装更好为防水等级高的圆形金属插头） | 屏蔽电缆4*1.5 | 2.5M |  | A12-MOTOR2 | W0568T10110 | 威浦M23DJ6TKSIIGY YJ2-24.1-2.5AU
A2轴伺服电机编码器电缆 | M23-12P公插头 | 腾禾电机配M23母插头（电装更好为防水等级高的圆形金属插头） | 屏蔽电缆3*（2*0.25MM²） | 2.5M |  | A12-FB.POS2 | W0568T10100 | 威浦M23SJ12TKSIIN YJ1-17-0.56AU
SSI_2_COMA→Z轴激光测距传感器 | M12-ACODE公插头 | 散线 | 5*（2*0.25） | 9m |  | W056800480 | W0568T10010 | 兴威联917341
SSI_2_COMB→BPS490-Y轴条码定位系统 | M12-ACODE公插头 | 散线 | 5*（2*0.25） | 9m |  | W056800490 | W0568T10030 | 兴威联917341
SSI_1_COMC→BPS230-X1轴条码定位系统 | M12-ACODE公插头 | 散线 | 5*（2*0.25） | 20m |  | W056800500 | W0568T10030 | 兴威联917341
SSI_1_COMD→BPS231-X2轴条码定位系统 | M12-ACODE公插头 | 散线 | 5*（2*0.25） | 10m |  | W056800510 | W0568T10030 | 兴威联917341
IO-3模块_GLINKⅡA→SSI-2模块GLINKⅡB | M12-XCODE公插头 | M12-XCODE公插头 | 5*（2*0.25） | 22m |  | GLIK017 | W0568T10070 | 兴威联917941 | 拖链电缆
SSI-2模块_GLINKⅡA→IO-4模块GLINKⅡB | M12-XCODE公插头 | M12-XCODE公插头 | 5*（2*0.25） | 2m |  | GLIK018 | W0568T10070 | 兴威联917941
IO-4模块_GLINKⅡA→控制器模块GLINKⅡB | M12-XCODE公插头 | M12-XCODE公插头 | 5*（2*0.25） | 22m |  | GLIK016 | W0568T10070 | 兴威联917941 | 拖链电缆
IO-3模块_DC24V_OUT→SSI-2模块DC24V_IN | M12-LCODE公插头4P+PE | M12-LCODE母插头4P+PE | 5C*1.5mm² | 22m |  | W056800501 | W0568T10080 | 兴威联公插头912743；兴威联母插头912952 | 拖链电缆
SSI-2模块DC24V_OUT→IO-4模块DC24V_IN | M12-LCODE公插头4P+PE | M12-LCODE母插头4P+PE | 5C*1.5mm² | 2m |  | W056800502 | W0568T10080 | 兴威联公插头912743；兴威联母插头912952 | 非拖链
检测料框开合到位传感器1发射端→IO-4模块 | 散线 | M8公头 | 3C*0.5 | 18m |  | W056800404 | W0568T10090 | 兴威联908601
检测料框开合到位传感器1接收端→IO-4模块 | 散线 | M8公头 | 3C*0.5 | 18m |  | W056800407 | W0568T10060 | 兴威联908601
检测料框开合到位传感器2发射端→IO-4模块 | 散线 | M8公头 | 3C*0.5 | 18m |  | W056800405 | W0568T10090 | 兴威联908601
检测料框开合到位传感器2接收端→IO-4模块 | 散线 | M8公头 | 3C*0.5 | 18m |  | W056800408 | W0568T10060 | 兴威联908601
检测料框开合到位传感器3发射端→IO-4模块 | 散线 | M8公头 | 3C*0.5 | 18m |  | W056800406 | W0568T10090 | 兴威联908601
检测料框开合到位传感器3接收端→IO-4模块 | 散线 | M8公头 | 3C*0.5 | 18m |  | W056800409 | W0568T10060 | 兴威联908601
检测Z1轴伸缩到位传感器→IO-4模块 | 散线 | M8公头 | 3C*0.5 | 14m |  | W056800401 | W0568T10060 | 兴威联908601
检测Z2轴伸缩到位传感器→IO-4模块 | 散线 | M8公头 | 3C*0.5 | 14m |  | W056800402 | W0568T10060 | 兴威联908601
Z1轴电机动力线→A5驱动模块（28kw） | 帧正电机自带接线盒 | 唯恩M40-FC04/4-T-D21.5-SH M40-AFC75G-10插针4个；M40-AFC30G-1.5 插针2个 | 4*10+2*1.5 |  |  | A5-MOTOR1 | W0568T10120
Z1轴电机编码器线→A5驱动模块（28kw） | 帧正电机自带插头 | 威浦M23SJ12TKSIIN插头； YJ1-17-0.56AU插针13个 | 5*（2*0.25MM²）屏蔽双绞线 |  |  | A5-FB.POS1 | W0568T10130
Z1轴电机散热扇→电气柜接线端子 | 散线 | 散线 | 4*1.0MM² |  |  | Z1_FAN | W0568T10160
Z2轴电机动力线→A6驱动模块（28kw） | 帧正电机自带接线盒 | 唯恩M40-FC04/4-T-D21.5-SH M40-AFC75G-10插针4个；M40-AFC30G-1.5 插针2个 | 4*10+2*1.5 |  |  | A6-MOTOR1 | W0568T10120
Z2轴电机编码器线→A6驱动模块（28kw） | 帧正电机自带插头 | 威浦M23SJ12TKSIIN插头； YJ1-17-0.56AU插针13个 | 5*（2*0.25MM²）屏蔽双绞线 |  |  | A6-FB.POS1 | W0568T10130
Z2轴电机散热扇→电气柜接线端子 | 散线 | 散线 | 4*1.0MM² |  |  | Z2_FAN | W0568T10160
15KWA9DC-BUS→2KWA12DC-BUS | 插头M23DK6TKSIIIGY插头1个； YK2-22.2-4.0AU 插针5个 | 插头M23DK6TKSIIIGY插头1个； YK2-22.2-4.0AU 插针5个 | 4*4MM² |  |  | 2KWA12DC-BUS | W0568T10150
15KWA9DC-BUS→2KWA11DC-BUS |  | 插头M23DK6TKSIIIGY插头1个； YK2-22.2-4.0AU 插针5个 | 4*4MM² |  |  | 2KWA11DC-BUS | W0568T10150
15KWA9STO→2KWA11STO | 母插头M23SK9TKSIIN 插针YK1-16.4-0.56AU 8个 | 母插头M23SK9TKSIIN 插针YK1-16.4-0.56AU 8个 | 4C*0.5mm² |  |  | 2KWA11STO | W0568T10140
2KWA11STO→2KWA12STO | 母插头M23SK9TKSIIN 插针YK1-16.4-0.56AU 8个 | 母插头M23SK9TKSIIN 插针YK1-16.4-0.56AU 8个 | 4C*0.5mm² |  |  | 2KWA12STO | W0568T10140
A11_GLINKB←A9_GLINKA | M12-XCODE公插头 | M12-XCODE公插头 | 5*（2*0.25） |  |  | GLIK010 | W0568T10070 | 兴威联917941两个
A12_GLINKB←A11_GLINKA | M12-XCODE公插头 | M12-XCODE公插头 | 5*（2*0.25） |  |  | GLIK011 | W0568T10070 | 兴威联917941两个
SSI_GLINKB←A12_GLINKA | M12-XCODE公插头 | M12-XCODE公插头 | 5*（2*0.25） |  |  | GLIK012 | W0568T10070 | 兴威联917941两个
说明新增加的SSI-2和IO-4均在小车
名称 | 左接头型号 | 右接头型号 | 线缆型号 | 长度 | 备注 | 电缆号 | 图纸号 | 备注 | 说明
ECON049208技术通知NBI电气变更电缆
安全门中继盒→信息塔电柜 | 重载插头381041M2500 重载插芯381340M0000 | 散线 | 20C*0.3SQ | 13m |  | W200 | W0568T10200 |  |  |  | 1
安全门按钮盒→安全门中继盒 | 散线 | 散线 | 10C*0.3SQ | 6m |  | W201 | W0568T10210 |  |  |  | 2
安全门锁→安全门中继盒 | 散线 | 散线 | 10C*0.3SQ | 2.5m |  | W202 | W0568T10220 |  |  |  | 3
工装1有无料检测开关接收端→安全门中继盒 | 散线(4脚X1；3脚50M；1脚50L+) | M8三孔弯头908541 | 3C*0.3SQ | 10.8m |  | W100 | W0000S03160 |  |  |  | 4
工装1有无料检测开关发射端→安全门中继盒 | 散线（3脚50M；1脚50L+) | M8三孔弯头908541 | 3C*0.3SQ | 9.5m |  | W100-1 | W0000S03160 |  |  |  | 5
工装2有无料检测开关接收端→安全门中继盒 | 散线(4脚X2；3脚50M；1脚50L+) | M8三孔弯头908541 | 3C*0.3SQ | 9m |  | W101 | W0000S03160 |  |  |  | 6
工装2有无料检测开关发射端→安全门中继盒 | 散线（3脚50M；1脚50L+) | M8三孔弯头908541 | 3C*0.3SQ | 7.7m |  | W101-1 | W0000S03160 |  |  |  | 7
工装3有无料检测开关接收端→安全门中继盒 | 散线(4脚X3；3脚50M；1脚50L+) | M8三孔弯头908541 | 3C*0.3SQ | 7.2m |  | W102 | W0000S03160 |  |  |  | 8
工装3有无料检测开关发射端→安全门中继盒 | 散线（3脚50M；1脚50L+) | M8三孔弯头908541 | 3C*0.3SQ | 5.9m |  | W102-1 | W0000S03160 |  |  |  | 9
工装4有无料检测开关接收端→安全门中继盒 | 散线(4脚X4；3脚50M；1脚50L+) | M8三孔弯头908541 | 3C*0.3SQ | 3.9m |  | W103 | W0000S03160 |  |  |  | 10
工装4有无料检测开关发射端→安全门中继盒 | 散线（3脚50M；1脚50L+) | M8三孔弯头908541 | 3C*0.3SQ | 4.9m |  | W103-1 | W0000S03160 |  |  |  | 11
工装5有无料检测开关接收端→安全门中继盒 | 散线(4脚X5；3脚50M；1脚50L+) | M8三孔弯头908541 | 3C*0.3SQ | 5.5m |  | W104 | W0000S03160 |  |  |  | 12
工装5有无料检测开关发射端→安全门中继盒 | 散线（3脚50M；1脚50L+) | M8三孔弯头908541 | 3C*0.3SQ | 6.8m |  | W104-1 | W0000S03160 |  |  |  | 13
工装6有无料检测开关接收端→安全门中继盒 | 散线(4脚X6；3脚50M；1脚50L+) | M8三孔弯头908541 | 3C*0.3SQ | 7.4m |  | W105 | W0000S03160 |  |  |  | 14
工装6有无料检测开关发射端→安全门中继盒 | 散线（3脚50M；1脚50L+) | M8三孔弯头908541 | 3C*0.3SQ | 8.7m |  | W105-1 | W0000S03160 |  |  |  | 15
天车无线IO→IO模块IO-4 | 散线 | M12-ACODE兴威联917341 | 2C*0.5SQ | 22m |  | W300 | W0568T10230 | 拖链柔性电缆 |  |  | 16
天车无线IO→IO模块IO-4 | 散线 | M12-ACODE兴威联917341 | 2C*0.5SQ | 22m |  | W301 | W0568T10230 | 拖链柔性电缆 |  |  | 17
天车无线IO→IO模块IO-4 | 散线 | M12-ACODE兴威联917341 | 2C*0.5SQ | 22m |  | W302 | W0568T10230 | 拖链柔性电缆 |  |  | 18
天车无线IO→IO模块IO-4 | 散线 | M12-ACODE兴威联917341 | 2C*0.5SQ | 22m |  | W303 | W0568T10230 | 拖链柔性电缆 |  |  | 19
天车无线IO→IO模块IO-3 | 散线 | M12-ACODE兴威联917341 | 2C*0.5SQ | 6m |  | W320 | W0568T10230 |  |  |  | 20
天车无线IO→IO模块IO-3 | 散线 | M12-ACODE兴威联917341 | 2C*0.5SQ | 6m |  | W321 | W0568T10230 |  |  |  | 21
天车无线IO→IO模块IO-3 | 散线 | M12-ACODE兴威联917341 | 2C*0.5SQ | 6m |  | W322 | W0568T10230 |  |  |  | 22
X轴十字限位开关→I/O-1模块 | 散线 | M12-ACODE兴威联917341 | 2C*0.5SQ | 18.5m |  | W305 | W0568T10240 |  |  |  | 23
X轴十字限位开关→I/O-1模块 | 散线 | M12-ACODE兴威联917341 | 2C*0.5SQ | 18.5m |  | W306 | W0568T10240 |  |  |  | 24
Y轴十字限位开关→I/O-1模块 | 散线 | M12-ACODE兴威联917341 | 2C*0.5SQ | 22m |  | W311 | W0568T10240 | 拖链柔性电缆 |  |  | 25
Y轴十字限位开关→I/O-1模块 | 散线 | M12-ACODE兴威联917341 | 2C*0.5SQ | 22m |  | W312 | W0568T10240 | 拖链柔性电缆 |  |  | 26
X轴十字限位开关→天车电气柜继电器 | 散线 | 散线 | 2C*0.5SQ | 18.5m |  | W307 | W0568T10250 |  |  |  | 27
X轴十字限位开关→天车电气柜继电器 | 散线 | 散线 | 2C*0.5SQ | 18.5m |  | W308 | W0568T10250 |  |  |  | 28
天车电柜继电器KA92/KA93→A7_X1大车驱动器DIO | 散线 | M23-17P威浦M23SJ17TKSⅡN | 4C*0.5SQ | 13.5m |  | W309 | W0568T10260 |  |  |  | 29
天车电柜继电器KA92/KA93→A8_X2大车驱动器DIO | 散线 | M23-17P威浦M23SJ17TKSⅡN | 4C*0.5SQ | 11.5m |  | W310 | W0568T10260 |  |  |  | 30
Y轴十字限位开关→A9_Y小车驱动器DIO | 散线 | M23-17P威浦M23SJ17TKSⅡN | 4C*0.5SQ | 8.5m |  | W313 | W0568T10260 |  |  |  | 31
客户三相五线交流电柜→地面电柜 | 散线 | 散线 | 5C*25SQ | 现场配 |  | W000 | W0568T10270 |  |  |  | 32
地面电柜→地面信息塔电柜 | 散线 | 散线 | 5C*4SQ | 现场配 |  | W020 | W0568T10270 |  |  |  | 33
地面交换机→地面电力猫 | 网线RJ45插头 | 网线RJ45插头 | 屏蔽电缆3*（2*0.25MM²） | 现场配 |  | 网线 | 现场制作 |  |  |  | 34
地面电柜→滑触线线缆 | 散线 | 散线 | 5C*25SQ | 现场配 |  | W010 | W0568T10270 |  |  |  | 35
说明：以上部分为日期20220207变更电缆，黄色部分为拖链电缆；浅绿色为大车电缆；绿色为小车电缆；蓝色为地面电缆

## R022展机拖链
|  |  |  | R022展机项目 柔性电缆（柔性） | [8 empty] | 编号：
[13 empty] | 审查 | 设计
王金丽
No. | 零件编号 | 线号 | 功能说明 | 左端插头型号 | 右端插头型号 | 线缆长度 （单位;米） | 电柜内长度 | 下发后增加线长 | 总长度 | 线缆根数 （单位;根） | 图纸编号 | 线缆型号 | 线缆规格 | 备注
1 | 拖链电缆 | W101 | A1轴动力电缆 | 散线 | 散线 | 20 | 3 |  | 23 | 1 | WR022T10030 |  | (4C*6mm²+(2C*1.5)mm) | 线号U101/V101/W101/PE/BK1+/BK1-
2 | 拖链电缆 | W102 | A2轴动力电缆 | 散线 | 散线 | 20 | 3 |  | 23 | 1 | WR022T10030 |  | (4C*6mm²+(2C*1.5)mm) | 线号U102/V102/W102/PE/BK2+/BK2-
3 | 拖链电缆 | W103 | A3轴动力电缆 | 散线 | 散线 | 24 | 3 |  | 27 | 1 | WR022T10030 |  | (4C*6mm²+(2C*1.5)mm) | 线号U103/V103/W103/PE/BK3+/BK3-
4 | 拖链电缆 | W104 | A4轴动力电缆 | 散线 | 散线 | 24 | 3 |  | 27 | 1 | WR022T10030 |  | (4C*6mm²+(2C*1.5)mm) | 线号U104/V104/W104/PE/BK4+/BK4-
5 | 拖链电缆 | W105 | A5轴动力电缆 | 散线 | 散线 | 24 | 3 |  | 27 | 1 | WR022T10030 |  | (4C*6mm²+(2C*1.5)mm) | 线号U105/V105/W105/PE/BK5+/BK5-
6 | 拖链电缆 | W106 | A6轴动力电缆 | BSTA078NN00420235000(电机侧) | 散线 | 24 | 3 |  | 27 | 1 | WR022T10020 |  | (4C*1.5mm²+(2C*0.5)mm) | 线号U106/V106/W106/PE/BK6+/BK6-
7 | 拖链电缆 | W107 | A7轴动力电缆 | BSTA078NN00420235000(电机侧) | 散线 | 32 | 3 |  | 35 | 1 | WR022T10010 |  | (4C*1.5mm²+(2C*0.5)mm) | 线号U107/V107/W107/PE/BK7+/BK7-
8 | 拖链电缆 | W108 | A8轴动力电缆 | BSTA078NN00420235000(电机侧) | 散线 | 32 | 3 |  | 35 | 1 | WR022T10010 |  | (4C*1.5mm²+(2C*0.5)mm) | 线号U108/V108/W108/PE/BK8+/BK8-
9 | 拖链电缆 | W109 | A9轴动力电缆 | BSTA078NN00420235000(电机侧) | 散线 | 32 | 3 |  | 35 | 1 | WR022T10010 |  | (4C*1.5mm²+(2C*0.5)mm) | 线号U109/V109/W109/PE/BK9+/BK9-
10 | 拖链电缆 | W110 | A10轴动力电缆 | BSTA078NN00420235000(电机侧) | 散线 | 32 | 3 |  | 35 | 1 | WR022T10010 |  | (4C*1.5mm²+(2C*0.5)mm) | 线号U110/V110/W110/PE/BK10+/BK10-
11 | 拖链电缆 | W111 | A11轴动力电缆 | BSTA078NN00420235000(电机侧) | 散线 | 32 | 3 |  | 35 | 1 | WR022T10010 |  | (4C*1.5mm²+(2C*0.5)mm) | 线号U111/V111/W111/PE/BK11+/BK11-
12 | 拖链电缆 | W112 | A12轴动力电缆 | BSTA078NN00420235000(电机侧) | 散线 | 32 | 3 |  | 35 | 1 | WR022T10010 |  | (4C*1.5mm²+(2C*0.5)mm) | 线号U112/V112/W112/PE/BK12+/BK12-
13 | 拖链电缆 | W201 | A1轴编码器电缆 | ASTA012NN00410235000（电机编码器侧） | DB15 VGA | 18.2 | 3 |  | 21.2 | 1 | WR022T10040 |  | 5*（2*0.15SQ）双绞 屏蔽
14 | 拖链电缆 | W202 | A2轴编码器电缆 | ASTA012NN00410235000（电机编码器侧） | DB15 VGA | 18.2 | 3 |  | 21.2 | 1 | WR022T10040 |  | 5*（2*0.15SQ）双绞 屏蔽
15 | 拖链电缆 | W203 | A3轴编码器电缆 | ASTA012NN00410235000（电机编码器侧） | DB15 VGA | 24 | 3 |  | 27 | 1 | WR022T10040 |  | 5*（2*0.15SQ）双绞 屏蔽
16 | 拖链电缆 | W204 | A4轴编码器电缆 | ASTA012NN00410235000（电机编码器侧） | DB15 VGA | 24 | 3 |  | 27 | 1 | WR022T10040 |  | 5*（2*0.15SQ）双绞 屏蔽
17 | 拖链电缆 | W205 | A5轴编码器电缆 | ASTA012NN00410235000（电机编码器侧） | DB15 VGA | 24 | 3 |  | 27 | 1 | WR022T10040 |  | 5*（2*0.15SQ）双绞 屏蔽
18 | 拖链电缆 | W206 | A6轴编码器电缆 | ASTA012NN00410235000（电机编码器侧） | DB15 VGA | 24 | 3 |  | 27 | 1 | WR022T10040 |  | 5*（2*0.15SQ）双绞 屏蔽
19 | 拖链电缆 | W207 | A7轴编码器电缆 | ASTA012NN00410235000（电机编码器侧） | DB15 VGA | 32 | 3 |  | 35 | 1 | WR022T10050 |  | 5*（2*0.15SQ）双绞 屏蔽
20 | 拖链电缆 | W208 | A8轴编码器电缆 | ASTA012NN00410235000（电机编码器侧） | DB15 VGA | 32 | 3 |  | 35 | 1 | WR022T10050 |  | 5*（2*0.15SQ）双绞 屏蔽
21 | 拖链电缆 | W209 | A9轴编码器电缆 | ASTA012NN00410235000（电机编码器侧） | DB15 VGA | 32 | 3 |  | 35 | 1 | WR022T10050 |  | 5*（2*0.15SQ）双绞 屏蔽
22 | 拖链电缆 | W210 | A10轴编码器电缆 | ASTA012NN00410235000（电机编码器侧） | DB15 VGA | 32 | 3 |  | 35 | 1 | WR022T10050 |  | 5*（2*0.15SQ）双绞 屏蔽
23 | 拖链电缆 | W211 | A11轴编码器电缆 | ASTA012NN00410235000（电机编码器侧） | DB15 VGA | 32 | 3 |  | 35 | 1 | WR022T10050 |  | 5*（2*0.15SQ）双绞 屏蔽
24 | 拖链电缆 | W212 | A12轴编码器电缆 | ASTA012NN00410235000（电机编码器侧） | DB15 VGA | 32 | 3 |  | 35 | 1 | WR022T10050 |  | 5*（2*0.15SQ）双绞 屏蔽
25 | 拖链电缆 | W121 | A1轴电机风扇电缆 | 散线 | 散线 | 18.2 | 3 |  | 21.2 | 1 | WR022T10030 |  | 3C*0.5SQ | Fan1+/Fan1-
26 | 拖链电缆 | W122 | A2轴电机风扇电缆 | 散线 | 散线 | 18.2 | 3 |  | 21.2 | 1 | WR022T10030 |  | 3C*0.5SQ | Fan2+/Fan2-
27 | 拖链电缆 | W123 | A3轴电机风扇电缆 | 散线 | 散线 | 24 | 3 |  | 27 | 1 | WR022T10030 |  | 3C*0.5SQ | Fan3+/Fan3-
28 | 拖链电缆 | W124 | A4轴电机风扇电缆 | 散线 | 散线 | 24 | 3 |  | 27 | 1 | WR022T10030 |  | 3C*0.5SQ | Fan4+/Fan4-
29 | 拖链电缆 | W125 | A5轴电机风扇电缆 | 散线 | 散线 | 24 | 3 |  | 27 | 1 | WR022T10030 |  | 3C*0.5SQ | Fan5+/Fan5-
30 | 拖链电缆 | W300 | 提升1外部气动抱闸线→电柜 | 散线 | 散线 | 24 | 3 |  | 27 | 1 | WR022T10060 |  | 2C*1.0SQ
31 | 拖链电缆 | W301 | 提升1外部气动抱闸控制器线→提升1电机 | 散线 | 散线 | 24 | 3 |  | 27 | 1 | WR022T10060 |  | 2C*1.0SQ
32 | 拖链电缆 | W302 | 提升2外部气动抱闸线→电柜 | 散线 | 散线 | 24 | 3 |  | 27 | 1 | WR022T10060 |  | 2C*1.0SQ
33 | 拖链电缆 | W303 | 提升2外部气动抱闸控制器线→提升2电机 | 散线 | 散线 | 24 | 3 |  | 27 | 1 | WR022T10060 |  | 2C*1.0SQ
说明：1
|  | A1 | 大车1 16.4KW
|  | A2 | 小车2 16.4KW
|  | A3 | 小车 16.4KW
|  | A4 | 提升1 25.3KW
|  | A5 | 提升2 25.3KW
|  | A6 | 平移电机3.1KW
|  | A7 | 调整/平移电机1 1KW
|  | A8 | 调整/平移电机2 1KW
|  | A9 | 调整/平移电机3 1KW
|  | A10 | 调整/平移电机4 1KW
|  | A11 | 调整/平移电机5 1KW
|  | A12 | 调整/平移电机6 1KW

## R026装车平台
R026装车平台普通电缆
名称 | 左接头型号 | 右接头型号 | 线缆型号 | 机械测量长度 | 附加长度 | 实际长度 | 备注 | 图纸号 | 备注
电柜进线电源 | 散线 | 散线 | 不小于4C*16mm² |  |  | 与客户对接 |  |  | 现场配线16平方
固高控制器380V电源插头→电气控制柜（装车平台电柜） | M12-K编码母插头 | 散线 | 4C*1.5mm² | 3000 | 500 | 3500 | W015001 | WR026T20020 | 从固高购买成品线
固高控制器LAN1口→客户现场交换机 | M12-X编码插头公插头 | 5-569530-2 RJ45网线接头 | A5类屏蔽网线 |  |  | 0 | W015004 | WR026T20050 | 现场做线
固高控制器GLINKⅠ插口→电气柜glink200_RS485_IN | M12-X编码插头公插头 | DB09_RS485插头（母头） | 3*（2*0.25） | 3000 | 800 | 3800 | W015005 | WR026T20180
固高控制器DI/O插口→电气柜端子台 | M23-19P公插头 | 散线 | 20C*0.5mm² | 3000 | 800 | 3800 | W015006 | WR026T20190
装车平台单色灯→电气柜 | 散线 | 灯线加长 | 4C*0.5mm² | 9000 | 800 | 9800 | W015301 | WR026T20090
电气柜→整流模块电源 | 散线 | M40 4P母插头 | 4C*10m² | 3000 | 800 | 3800 | W015101 | WR026T20070
整流模块制动电阻→整流模块 | 散线 | M23 5+PE公插头 | 2C*4mm² | 2000 |  | 2000 | W015103 | WR026T20080 | 电阻线加长
平移轴1电机风扇接线盒→电气柜 | 散线 | 散线 | 4C*0.5mm² | 18000 | 800 | 18800 | W020301 | WR026T20160
平移轴2电机风扇接线盒→电气柜 | 散线 | 散线 | 4C*0.5mm² | 23000 | 800 | 23800 | W020501 | WR026T20160
推板轴电机风扇接线盒→电气柜 | 散线 | 散线 | 4C*0.5mm² | 6000 | 800 | 6800 | W020502 | WR026T20160
链板轴电机风扇接线盒→电气柜 | 散线 | 散线 | 4C*0.5mm² | 8000 | 800 | 8800 | W020302 | WR026T20160
电气柜→202U1平移轴1/链板轴驱动模块（2*7.5KW）STO接口 | 散线 | M23-8+1P母头 | 4C*0.5mm² | 4000 |  | 4000 | W020208 | WR026T20100/WR026T20110
202U1平移轴1/链板轴驱动模块（2*7.5KW）STO接口→206U1移栽轴/宽度调节轴驱动模块（4*2KW） | M23-8+1P母头 | M23-8+1P母头 | 4C*0.5mm² | 10000 |  | 10000 | W020209 | WR026T20100/WR026T20110
206U1移栽轴/宽度调节轴驱动模块（4*2KW）→202AU1平移轴2/推板轴驱动模块（2*7.5KW） | M23-8+1P母头 | M23-8+1P母头 | 4C*0.5mm² | 11000 |  | 11000 | W020608 | WR026T20100/WR026T20110
整流模块151U1_DCBUS→202U1平移轴1/链板轴驱动模块（2*7.5KW）DCBUS_IN | M23 5P+PE母插头 | M23 5P+PE母插头 | 5C*2.5mm² | 2500 |  | 2500 | W015102 | WR026T20030
202U1平移轴1/链板轴驱动模块（2*7.5KW）DCBUS_OUT →206U1移栽轴/宽度调节轴驱动模块（4*2KW）DCBUS_IN | M23 5P+PE母插头 | M23 5P+PE母插头 | 5C*2.5mm² | 10000 |  | 10000 | W020201 | WR026T20030
206U1移栽轴/宽度调节轴驱动模块（4*2KW）DCBUS_OUT→202AU1平移轴2/推板轴驱动模块（2*7.5KW）DCBUS_IN | M23 5P+PE母插头 | M23 5P+PE母插头 | 5C*2.5mm² | 11000 |  | 11000 | W020601 | WR026T20030
固高控制器150U1_24DC电源→241U1_SSI-1模块24VDC_IN | M12-L编码公插头 | M12-L编码母插头 | 5C*1.5mm² | 1500 |  | 1500 | W015002 | WR026T20040
241U1_SSI-1模块24VDC_OUT→400U1_GLINKⅡ_IO模块1_24VDC_IN | M12-L编码公插头 | M12-L编码母插头 | 5C*1.5mm² | 11000 |  | 11000 | W024102 | WR026T20040
平移轴1伺服电机 动力电缆→202U1（2*7.5KW）驱动器 | M23-4+3 PE 公插头 | 桢正电机配插头 | 4*4+2*1.5 | 19000 |  | 19000 | W020202 | WR026T20130
平移轴1伺服电机 编码器电缆→202U1（2*7.5KW）驱动器 | M23-12P公插头 | 桢正电机配M23母插头 | 5*（2*0.25） | 19000 |  | 19000 | W020203 | WR026T20120
平移轴2伺服电机 动力电缆→202AU1（2*7.5KW）驱动器 | M23-4+3 PE 公插头 | 桢正电机配插头 | 4*4+2*1.5 | 24000 |  | 24000 | W0202A05 | WR026T20130
平移轴2伺服电机 编码器电缆→202AU1（2*7.5KW）驱动器 | M23-12P公插头 | 桢正电机配M23母插头 | 5*（2*0.25） | 24000 |  | 24000 | W0202A06 | WR026T20120
推板轴伺服电机动力电缆→202AU1（2*7.5KW）驱动器 | M23-4+3 PE 公插头 | 桢正电机配插头 | 4*4+2*1.5 | 7000 |  | 7000 | W0202A02 | WR026T20130
推板轴伺服电机编码器电缆→202AU1（2*7.5KW）驱动器 | M23-12P公插头 | 桢正电机配M23母插头 | 5*（2*0.25） | 7000 |  | 7000 | W0202A03 | WR026T20120
链板轴伺服电机动力电缆→202U1（2*7.5KW）驱动器 | M23-4+3 PE 公插头 | 桢正电机配插头 | 4*4+2*1.5 | 8000 |  | 8000 | W020205 | WR026T20130
链板轴伺服电机编码器电缆→202U1（2*7.5KW）驱动器 | M23-12P公插头 | 桢正电机配M23母插头 | 5*（2*0.25） | 8000 |  | 8000 | W020206 | WR026T20120
移栽轴1伺服电机动力电缆→206U1（4*2KW）驱动器 | M23-4+3 PE 公插头 | 桢正电机配插头 | 4*2.5+2*1.5 | 7000 |  | 7000 | W020604 | WR026T20140
移栽轴1伺服电机编码器电缆→206U1（4*2KW）驱动器 | M23-12P公插头 | 桢正电机配M23母插头 | 5*（2*0.25） | 7000 |  | 7000 | W020605 | WR026T20120
移栽轴2伺服电机动力电缆→206U1（4*2KW）驱动器 | M23-4+3 PE 公插头 | 桢正电机配插头 | 4*2.5+2*1.5 | 7000 |  | 7000 | W020701 | WR026T20140
移栽轴2伺服电机编码器电缆→206U1（4*2KW）驱动器 | M23-12P公插头 | 桢正电机配M23母插头 | 5*（2*0.25） | 7000 |  | 7000 | W020702 | WR026T20120
宽度调节轴1伺服电机动力电缆→206U1（4*2KW）驱动器 | M23-4+3 PE 公插头 | 桢正电机配插头 | 4*2.5+2*1.5 | 5000 |  | 5000 | W020703 | WR026T20140
宽度调节轴1伺服电机编码器电缆→206U1（4*2KW）驱动器 | M23-12P公插头 | 桢正电机配M23母插头 | 5*（2*0.25） | 5000 |  | 5000 | W020704 | WR026T20120
宽度调节轴2伺服电机动力电缆→206U1（4*2KW）驱动器 | M23-4+3 PE 公插头 | 桢正电机配插头 | 4*2.5+2*1.5 | 11000 |  | 11000 | W020705 | WR026T20140
宽度调节轴2伺服电机编码器电缆→206U1（4*2KW）驱动器 | M23-12P公插头 | 桢正电机配M23母插头 | 5*（2*0.25） | 11000 |  | 11000 | W020706 | WR026T20120
5孔按钮盒→装车平台电气柜 | 散线 | Y2M-10TKLM | 10C*0.3mm² | 2000 | 200 | 2200 | W21401 | WR026T20200
德驰遥控器接收端通讯线 | 带遥控器端插头线缆 | 航空插头M12-Acoded 8P 公 M12G-8A-P-PG9 | 遥控器自带 | 1500 |  | 1500 | W024101 | WR026T20210 | 遥控器自带1.5米线缆，只需要做固高通讯模块侧插头 | SSI-1模块COMB
货车沉降检测行程开关1→glinkⅡ_IO模块 | M12-2M8 Y型插头 | M8/M12插头 | 2C*0.5 | 4000 |  | 4000 | W015201 | WR026T20170
电机星三角启动控制电源线1 |  |  | 4C*6mm² | 6000 |  | 6000 | W041001 | WR026T20220 | 电气柜→液压站电机侧
电机星三角启动控制电源线2 |  |  | 4C*4mm² | 6000 |  | 6000 | W041002 | WR026T20220 | 电气柜→液压站电机侧
电机星三角启动控制电源线3 |  |  | 4C*4mm² | 6000 |  | 6000 | W041003 | WR026T20220 | 电气柜→液压站
液压站电磁阀电缆 |  |  | 24C*0.5mm² | 6000 |  | 6000 | W041202 | WR026T20240 | 电气柜→液压站
液压站电源线缆 |  |  | 4C*4mm² | 6000 |  | 6000 | W041401 | WR026T20230 | 电气柜→液压站
液压站风扇电缆 |  |  | 4C*1mm² | 6000 |  | 6000 | W041402 | WR026T20230 | 电气柜→液压站
行程开关2→glinkⅡ_IO模块或驱动器DIO插口 | M12-2M9 Y型插头 | M8/M13插头 | 2C*0.5 | [5 empty] | 预留
行程开关3→glinkⅡ_IO模块或驱动器DIO插口 | M12-2M10 Y型插头 | M8/M14插头 | 2C*0.5 | [5 empty] | 预留
行程开关4→glinkⅡ_IO模块或驱动器DIO插口 | M12-2M11 Y型插头 | M8/M15插头 | 2C*0.5 | [5 empty] | 预留
限位开关1→glinkⅡ_IO模块或驱动器DIO插口 | M12-2M12 Y型插头 | M8/M16插头 | 2C*0.5 | [5 empty] | 预留
限位开关2→glinkⅡ_IO模块或驱动器DIO插口 | M12-2M13 Y型插头 | M8/M17插头 | 2C*0.5 | [5 empty] | 预留
限位开关3→glinkⅡ_IO模块或驱动器DIO插口 | M12-2M14 Y型插头 | M8/M18插头 | 2C*0.5 | [5 empty] | 预留
限位开关4→glinkⅡ_IO模块或驱动器DIO插口 | M12-2M15 Y型插头 | M8/M19插头 | 2C*0.5 | [5 empty] | 预留

## 550普通电缆
| 名称 | 左接头型号 | 右接头型号 | 线缆型号 | 长度 | 增加 | 实际做线长度（单位/米） | 电缆号 | 图纸号 | 备注 | 说明：大车为X轴；小车为Y轴
1 | 地面电柜→滑触线 | 散线 | 散线 | 5C*95mm² | 11 | 1.5 | 12.5 | W003001 | W0550T20520 | 客户提供
2 | 操作台→地面电柜 | 24芯航插 | 24芯航插 | 24*0.5mm² | 25 | 2 | 27 | W030b01 | W0550T20430
3 | 行车电源指示灯1→滑触线 | 散线 | 灯线加长 | 3C*1.5mm² | 1.5 | 0 | 1.5 | W004001 | W0550T20450
4 | 行车电源指示灯2→滑触线 | 散线 | 灯线加长 | 3C*1.5mm² | 1.5 | 0 | 1.5 | W004002 | W0550T20450
5 | 固高控制器380V电源插头→天车电气控制柜重载 | M12-K编码母插头 | 4芯重载插头 | 3C*1.5mm² | 7 | 0 | 7 | W008102 | W0550T20100
6 | 固高控制器LAN1口→天车电气控制柜交换机 | M12-X编码插头公插头 | RJ45网口 | 网线 | 7 | 3 | 10 | W008103 | W0550T20110
9 | 固高控制器DI/O插口→电气柜端子台 | M23-19P公插头 | 散线 | 20C*0.5mm² | 7 | 2.5 | 9.5 | W008105 | W0550T20120
11 | 天车三段灯1→大车中继盒 | 散线 | 灯线加长 | 5C*1mm² | 16 | 0.5 | 16.5 | W081a01 | W0550T20300
12 | 天车三段灯2→大车中继盒 | 散线 | 灯线加长 | 5C*1mm² | 25 | 0.5 | 25.5 | W081a02 | W0550T20300
13 | 大车中继盒→天车电气控制柜 | 24芯重载 | 散线 | 24*0.5mm² | 12.5 | 0.5 | 13 | W082b01 | W0550T20390
14 | 天车安全门1门限开关→大车中继盒 | 散线 | 散线 | 2C*0.5mm² | 19 | 0.5 | 19.5 | W081b01 | W0550T20310
15 | 天车安全门2门限开关→大车中继盒 | 散线 | 散线 | 2C*0.5mm² | 14.5 | 0.5 | 15 | W081b02 | W0550T20310
16 | 大车中继盒→X驱动A1轴STO接口 | 散线 | M23-8+1P母头 | 4C*0.5mm² | 8.5 | 0.5 | 9 | W082b02 | W0550T20140/W0550T20150
17 | X驱动A1轴STO接口→X驱动A2轴STO接口 | M23-8+1P母头 | M23-8+1P母头 | 4C*0.5mm² | 3.5 | 0 | 3.5 | W082b03 | W0550T20140/W0550T20150
18 | X驱动A2轴STO接口→X驱动A3轴STO接口 | M23-8+1P母头 | M23-8+1P母头 | 4C*0.5mm² | 5.5 | 0 | 5.5 | W082b04 | W0550T20140/W0550T20150
19 | X驱动A3轴STO接口→X驱动A4轴STO接口 | M23-8+1P母头 | M23-8+1P母头 | 4C*0.5mm² | 3.5 | 0 | 3.5 | W082b05 | W0550T20140/W0550T20150
21 | 小车中继盒→Y驱动A5轴STO接口 | 散线 | M23-8+1P母头 | 4C*0.5mm² | 3.5 | 0.5 | 4 | W082c02 | W0550T20160/W0550T20170
22 | Y驱动A5轴STO接口→Y驱动A6轴STO接口 | M23-8+1P母头 | M23-8+1P母头 | 4C*0.5mm² | 4.5 | 0 | 4.5 | W082c03 | W0550T20160/W0550T20170
24 | Z轴中继盒→Z驱动A7轴STO接口 | 散线 | M23-8+1P母头 | 4C*0.5mm² | 3.5 | 0.5 | 4 | W082d02 | W0550T20180/W0550T20190
25 | Z驱动A7轴STO接口→Z驱动A8轴STO接口 | M23-8+1P母头 | M23-8+1P母头 | 4C*0.5mm² | 4.5 | 0 | 4.5 | W082d03 | W0550T20180/W0550T20190
26 | Z1轴液压站电柜→Z轴中继盒 | 散线 | 散线 | 4C*2.5mm²+2C*1mm² | 13.5 | 0.5 | 14 | W082h01 | W0550T20200
27 | Z2轴液压站电柜→Z轴中继盒 | 散线 | 散线 | 4C*2.5mm²+2C*1mm² | 13.5 | 0.5 | 14 | W082h02 | W0550T20200
28 | Z1轴鼓式推动器→Z轴中继盒 | 散线 | 散线 | 4C*2mm² | 10 | 0.5 | 10.5 | W082h03 | W0550T20210
29 | Z2轴鼓式推动器→Z轴中继盒 | 散线 | 散线 | 4C*2mm² | 10 | 0.5 | 10.5 | W082h04 | W0550T20210
30 | gink200模块0082eU1→gink200模块0082iU1 | DB09_RS485插头（公头） | DB09_RS485插头（母头） | 3*（2*0.25） |  |  | 0 | W082i01 | 赠送线缆
31 | 天车电气柜→大车X轴A1/A2功率模块电源 | 4芯电源重载 | M40 4P母插头 | 4C*16mm² | 10 | 0.5 | 10.5 | W009001 | W0550T20080
32 | 天车电气柜→大车X轴A3/A4功率模块电源 | 4芯电源重载 | M40 4P母插头 | 4C*16mm² | 11 | 0.5 | 11.5 | W011001 | W0550T20080
36 | 380V～220V外置变压器→电气柜 | 散线 | 散线 | 4C*2mm² | 4.5 | 2.5 | 7 | W008501 | W0550T20440
37 | 电气柜→380V～220V外置变压器 | 散线 | 散线 | 4C*2mm² | 4.5 | 2.5 | 7 | W008502 | W0550T20440
38 | 天车电气柜→X轴中继盒（X轴电机散热扇电源） | 4芯电源重载 | 散线 | 4C*2.5mm² | 12.5 | 0.3 | 12.8 | W008601 | W0550T20330 | X轴电机散热扇电源
41 | 天车电气柜→固高控制器DC24电源插口 | 4芯电源重载 | M12-KCODE公插头 | 4C*2.5mm² |  |  | 0 | 不使用 | 不使用
42 | 天车电气柜→照明中继盒 | 4芯电源重载 | 散线 | 4C*2.5mm² | 13.5 | 0.3 | 13.8 | W008604 | W0550T20320
43 | 天车电气柜→X轴中继盒（大车X轴24VDC电源） | 4芯电源重载 | 散线 | 4C*1.5mm² | 12.5 | 0.3 | 12.8 | W008701 | W0550T20360 | 大车X轴24VDC电源
46 | 天车电气柜→电磁吊电气柜 | 4芯电源重载 | 散线 | 4C*16mm² | 78.5 | 2.5 | 81 | W008704 | W0550T20090 | 电磁吊
47 | 天车照明灯1→照明中继盒 | 天车照明灯侧 | 散线 | 4C*1mm² | 12.5 | 0.5 | 13 | W087a01 | W0550T20220 | 照明灯的线根据实际情况进行延长
48 | 天车照明灯2→照明中继盒 | 天车照明灯侧 | 散线 | 4C*1mm² | 6.5 | 0.5 | 7 | W087a02 | W0550T20220
49 | 天车照明灯3→照明中继盒 | 天车照明灯侧 | 散线 | 4C*1mm² | 6 | 0.5 | 6.5 | W087a03 | W0550T20220
50 | 天车照明灯4→照明中继盒 | 天车照明灯侧 | 散线 | 4C*1mm² | 28 | 0.5 | 28.5 | W087a04 | W0550T20220
51 | 天车照明灯5→照明中继盒 | 天车照明灯侧 | 散线 | 4C*1mm² | 34 | 0.5 | 34.5 | W087a05 | W0550T20220
52 | 天车照明灯6→照明中继盒 | 天车照明灯侧 | 散线 | 4C*1mm² | 40 | 0.5 | 40.5 | W087a06 | W0550T20220
53 | A1/A2功率模块制动电阻→A1/A2功率模块 | 制动电阻侧 | 散线 | 2C*4mm² | 1.5 | 0 | 1.5 | W010001 | W0550T20230 | 电阻线加长
54 | A3/A4功率模块制动电阻→A3/A4功率模块 | 制动电阻侧 | 散线 | 2C*4mm² | 1.5 | 0 | 1.5 | W012001 | W0550T20230
55 | A5/A6功率模块制动电阻→A5/A6功率模块 | 制动电阻侧 | 散线 | 2C*4mm² | 1.2 | 0 | 1.2 | W014001 | W0550T20230
56 | A7功率模块制动电阻→A7功率模块 | 制动电阻侧 | 散线 | 2C*4mm² | 1.2 | 0 | 1.2 | W016001 | W0550T20230
57 | A8功率模块制动电阻→A8功率模块 | 制动电阻侧 | 散线 | 2C*4mm² | 1.2 | 0 | 1.2 | W018001 | W0550T20230
58 | HBC接收器→天车控制柜 | 散线 | 散线 | 5C*0.5mm² |  |  | 0 | W240a01 | HBC自带电缆 | HBC信号线由HBC自带
59 | HBC接收器canopen→天车控制柜canopen转RS485模块 | 0 | 0 |  |  |  | 0 | W240a02 | HBC自带电缆 | HBCcanopen总线由HBC接收器自带
60 | 天车控制柜canopen转RS485模块→X轴SSI模块 | DB09公头 | M12-A编码插头公插头 | 3*（2*0.25） |  |  | 0 | W024002 | W0550T20460
61 | A1风扇接线盒→X轴中继盒 | 散线 | 散线 | 4C*1mm² | 22 | 0.3 | 22.3 | W010006 | W0550T20240
62 | A2风扇接线盒→X轴中继盒 | 散线 | 散线 | 4C*1mm² | 17.5 | 0.3 | 17.8 | W010007 | W0550T20240
63 | A3风扇接线盒→X轴中继盒 | 散线 | 散线 | 4C*1mm² | 27 | 0.3 | 27.3 | W012006 | W0550T20240
64 | A4风扇接线盒→X轴中继盒 | 散线 | 散线 | 4C*1mm² | 46 | 0.3 | 46.3 | W012007 | W0550T20240
65 | A5风扇接线盒→Y轴中继盒 | 散线 | 散线 | 4C*1mm² | 21 | 0.3 | 21.3 | W014006 | W0550T20250
66 | A6风扇接线盒→Y轴中继盒 | 散线 | 散线 | 4C*1mm² | 15 | 0.3 | 15.3 | W014007 | W0550T20250
67 | A7风扇接线盒→Z轴中继盒 | 散线 | 散线 | 4C*1mm² | 10 | 0.3 | 10.3 | W016006 | W0550T20260
68 | A8风扇接线盒→Z轴中继盒 | 散线 | 散线 | 4C*1mm² | 10 | 0.3 | 10.3 | W018006 | W0550T20260
69 | A1驱动器DI插头→X轴中继盒 | M23-17 公插头 | 散线 | 4C*0.5mm² | 8.5 | 0.3 | 8.8 | W010008 | W0550T20270
70 | A2驱动器DI插头→X轴中继盒 | M23-17 公插头 | 散线 | 4C*0.5mm² | 7.5 | 0.3 | 7.8 | W010009 | W0550T20270
71 | A3驱动器DI插头→X轴中继盒 | M23-17 公插头 | 散线 | 4C*0.5mm² | 4.5 | 0.3 | 4.8 | W012008 | W0550T20270
72 | A4驱动器DI插头→X轴中继盒 | M23-17 公插头 | 散线 | 4C*0.5mm² | 3.5 | 0.3 | 3.8 | W012009 | W0550T20270
73 | A5驱动器DI插头→Y轴中继盒 | M23-17 公插头 | 散线 | 4C*0.5mm² | 3.5 | 0.3 | 3.8 | W014008 | W0550T20280
74 | A6驱动器DI插头→Y轴中继盒 | M23-17 公插头 | 散线 | 4C*0.5mm² | 3.5 | 0.3 | 3.8 | W014009 | W0550T20280
75 | A7驱动器DI插头→Z轴中继盒 | M23-17 公插头 | 散线 | 4C*0.5mm² | 3.5 | 0.3 | 3.8 | W016008 | W0550T20290
76 | A8驱动器DI插头→Z轴中继盒 | M23-17 公插头 | 散线 | 4C*0.5mm² | 3.5 | 0.3 | 3.8 | W018008 | W0550T20290
77 | Z轴IO模块200U1_24VDC_OUT→Z轴SSI模块190U1_DC24V_IN | M12-LCODE公插头4P+PE | M12-LCODE母插头4P+PE | 5C*1.5mm² | 2.1 |  | 2.1 | W020001 | W0550T20060
78 | 称重传感器主控模块RS485串口→Z轴SSI模块190U1_0190XS7 | M12-ACODE公插头 | M12-ACODE公插头 | 5*（2*0.25） | 3.5 |  | 3.5 | W019001 | 称重传感器自带12M | 称重传感器自带12M
79 | 0190U5_Z1轴外部编码器RS422串口→Z轴SSI模块190U1_0190XS8 | M12-ACODE公插头 | M12-ACODE公插头 | 5*（2*0.25） | 10 |  | 10 | W019006 | W0550T20500 | 图纸待确认
82 | 0190U1_0190XS5_COMA Z轴SSI模块→倾角仪1模块0190U3_BUS_IN | M12-ACODE公插头 | M12-ACODE母插头（5P） | 5*（2*0.25） | 10.5 |  | 10.5 | W019003 | W0550T20470
83 | 倾角仪1模块0190U3_BUS_OUT→倾角仪2模块0190U4_BUS_IN | M12-ACODE公插头（5P） | M12-ACODE母插头(5P) | 5*（2*0.25） | 16.5 |  | 16.5 | W019004 | W0550T20480
84 | Z轴SSI模块190U1_0190XS6→0190U6_Z2轴外部编码器RS422串口 | M12-ACODE公插头 | 散线 | 5*（2*0.25） | 11 |  | 11 | W019009 | W0550T20500
85 | X轴IO模块251U1_24VDC_OUT→X轴SSI模块240U1_DC24V_IN | M12-LCODE公插头4P+PE | M12-LCODE母插头4P+PE | 5C*1.5mm² | 2.5 |  | 2.5 | W025103 | W0550T20060
88 | 0240U1_0240XS5_COMA X轴SSI模块→X轴条码定位系统2 0240U3 | M12-ACODE公插头 | 散线 | 5*（2*0.25） | 14 |  | 14 | W024003 | W0550T20490
89 | 0240U1_0240XS7_COMB X轴SSI模块→X轴条码定位系统1 0240U2 | M12-ACODE公插头 | 散线 | 5*（2*0.25） | 25 |  | 25 | W024001 | W0550T20490
92 | 0241U1_0241XS5_COMD Y轴SSI模块→Y轴条码定位系统2 0241U5 | M12-ACODE公插头 | 散线 | 5*（2*0.25） | 9.5 |  | 9.5 | W024106 | W0550T20490
93 | 0241U1_0241XS7_COMC Y轴SSI模块→Y轴条码定位系统1 0241U4 | M12-ACODE公插头 | 散线 | 5*（2*0.25） | 10.5 |  | 10.5 | W024104 | W0550T20490
94 | Z轴中继盒→200U1_200XS1_Z轴IO模块DC24V_IN | M12-LCODE母插头4P+PE | 散线 | 5C*1.5mm² | 2.7 | 0.5 | 3.2 | W020003 | W0550T20070
96 | X轴中继盒→251U1_251XS1_X轴IO模块DC24V_IN | M12-LCODE母插头4P+PE | 散线 | 5C*1.5mm² | 10.5 | 0.5 | 11 | W025102 | W0550T20070
98 | Y轴中继盒→253U1_253XS1_Y轴IO模块DC24V_IN | M12-LCODE母插头4P+PE | 散线 | 5C*1.5mm² | 2.8 | 0.5 | 3.3 | W025302 | W0550T20070
99 | Y轴IO模块253U1_24VDC_OUT→Y轴SSI模块241U1_DC24V_IN | M12-LCODE公插头4P+PE | M12-LCODE母插头4P+PE | 5C*1.5mm² | 2.5 |  | 2.5 | W025303 | W0550T20060
100 | 功率模块0090U1_XS2_DCBUS→X轴驱动A1模块0090XS1_DCBUS | M23 5P+PE母插头 | M23 5P+PE母插头 | 5C*2mm² | 5 |  | 5 | W009002 | W0550T20050
101 | X轴驱动A1模块0090XS2_DCBUS→X轴驱动A2模块0090XS1_DCBUS | M23 5P+PE母插头 | M23 5P+PE母插头 | 5C*2mm² | 3.5 |  | 3.5 | W009003 | W0550T20050
104 | X轴伺服电机A1动力电缆→驱动 A1驱动模块 | M40 3+PE 公插头 | 桢正电机配插头/接线盒（此项目是接线盒） | 4*6+2*1.5 | 17 |  | 17 | W010003 | W0550T20030
105 | X轴伺服电机A1编码器电缆→驱动 A1驱动模块 | M23-12P公插头 | 桢正电机配M23母插头 | 5*（2*0.25） | 17 |  | 17 | W010002 | W0550T20010
106 | X轴伺服电机A2动力电缆→驱动 A2驱动模块 | M40 3+PE 公插头 | 桢正电机配插头/接线盒（此项目是接线盒） | 4*6+2*1.5 | 23.5 |  | 23.5 | W010005 | W0550T20030
107 | X轴伺服电机A2编码器电缆→驱动 A2驱动模块 | M23-12P公插头 | 桢正电机配M23母插头 | 5*（2*0.25） | 23.5 |  | 23.5 | W010004 | W0550T20010
109 | 功率模块0110U1_XS2_DCBUS→X轴驱动A3模块0110XS1_DCBUS | M23 5P+PE母插头 | M23 5P+PE母插头 | 5C*2mm² | 3.5 |  | 3.5 | W011002 | W0550T20050
110 | X轴驱动A3模块0110XS2_DCBUS→X轴驱动A4模块0110XS1_DCBUS | M23 5P+PE母插头 | M23 5P+PE母插头 | 5C*2mm² | 3.5 |  | 3.5 | W011003 | W0550T20050
113 | X轴伺服电机A3动力电缆→驱动 A3驱动模块 | M40 3+PE 公插头 | 桢正电机配插头/接线盒（此项目是接线盒） | 4*6+2*1.5 | 30.5 |  | 30.5 | W012003 | W0550T20030
114 | X轴伺服电机A3编码器电缆→驱动 A3驱动模块 | M23-12P公插头 | 桢正电机配M23母插头 | 5*（2*0.25） | 30.5 |  | 30.5 | W012002 | W0550T20010
115 | X轴伺服电机A4动力电缆→驱动 A4驱动模块 | M40 3+PE 公插头 | 桢正电机配插头/接线盒（此项目是接线盒） | 4*6+2*1.5 | 48 |  | 48 | W012005 | W0550T20030
116 | X轴伺服电机A4编码器电缆→驱动 A4驱动模块 | M23-12P公插头 | 桢正电机配M23母插头 | 5*（2*0.25） | 48 |  | 48 | W012004 | W0550T20010
117 | 功率模块0130U1_XS2_DCBUS→Y轴驱动A5模块0130XS1_DCBUS | M23 5P+PE母插头 | M23 5P+PE母插头 | 5C*2mm² | 5.5 |  | 5.5 | W013002 | W0550T20050
118 | Y轴驱动A5模块0130XS2_DCBUS→Y轴驱动A6模块0130XS1_DCBUS | M23 5P+PE母插头 | M23 5P+PE母插头 | 5C*2mm² | 4.5 |  | 4.5 | W013003 | W0550T20050
121 | Y轴伺服电机A5动力电缆→驱动 A5驱动模块 | M40 3+PE 公插头 | 桢正电机配插头/接线盒（此项目是接线盒） | 4*6+2*1.5 | 16 |  | 16 | W014003 | W0550T20030
122 | Y轴伺服电机A5编码器电缆→驱动 A5驱动模块 | M23-12P公插头 | 桢正电机配M23母插头 | 5*（2*0.25） | 16 |  | 16 | W014002 | W0550T20010
123 | Y轴伺服电机A6动力电缆→驱动 A6驱动模块 | M40 3+PE 公插头 | 桢正电机配插头/接线盒（此项目是接线盒） | 4*6+2*1.5 | 16 |  | 16 | W014005 | W0550T20030
124 | Y轴伺服电机A6编码器电缆→驱动 A6驱动模块 | M23-12P公插头 | 桢正电机配M23母插头 | 5*（2*0.25） | 16 |  | 16 | W014004 | W0550T20010
126 | 功率模块0150U1_XS2_DCBUS→Z1轴驱动A7模块0150XS1_DCBUS | M23 5P+PE母插头 | M23 5P+PE母插头 | 5C*2mm² | 3.5 |  | 3.5 | W015002 | W0550T20050
128 | Z1轴伺服电机A7动力电缆→驱动 A7驱动模块 | M40 3+PE 公插头 | 桢正电机配插头/接线盒（此项目是接线盒） | 4*10+2*1.5 | 10.5 |  | 10.5 | W016003 | W0550T20020
129 | Z1轴伺服电机A7编码器电缆→驱动 A7驱动模块 | M23-12P公插头 | 桢正电机配M23母插头 | 5*（2*0.25） | 10.5 |  | 10.5 | W016002 | W0550T20010
131 | 功率模块0170U1_XS2_DCBUS→Z2轴驱动A8模块0170XS1_DCBUS | M23 5P+PE母插头 | M23 5P+PE母插头 | 5C*2mm² | 3.5 |  | 3.5 | W017002 | W0550T20050
133 | Z2轴伺服电机A8动力电缆→驱动 A8驱动模块 | M40 3+PE 公插头 | 桢正电机配插头/接线盒（此项目是接线盒） | 4*10+2*1.5 | 10.5 |  | 10.5 | W018003 | W0550T20020
134 | Z2轴伺服电机A8编码器电缆→驱动 A8驱动模块 | M23-12P公插头 | 桢正电机配M23母插头 | 5*（2*0.25） | 10.5 |  | 10.5 | W018002 | W0550T20010
135 | Z轴鼓式推动器380V电源→Z轴中继盒 | 4芯电源重载 | 散线 | 4C*2.5mm² | 根据实际现场测量做线 |  |  | W082h05 | W0550T20420 | 拖链电缆
136 | 交换机→电力猫 | 300 901-1BB10 RJ45网线接头 | 300 901-1BB10 RJ45网线接头 | A5类屏蔽网线 |  |  | 现场制作网线 | W003104 | W0000S04040
137 | 交换机→电磁吊 | 300 901-1BB10 RJ45网线接头 | 300 901-1BB10 RJ45网线接头 | A5类屏蔽网线 |  |  | 现场制作网线 | W003101 | W0000S04040
138 | 交换机→UPS | 300 901-1BB10 RJ45网线接头 | 300 901-1BB10 RJ45网线接头 | A5类屏蔽网线 |  |  | 现场制作网线 | W003102 | W0000S04040
139 | 地面电力猫→地面客户交换机 | 300 901-1BB10 RJ45网线接头 | 300 901-1BB10 RJ45网线接头 | A5类屏蔽网线 |  |  | 现场制作网线 | W003002 | W0000S04040
| 固高控制器GLINKⅠ插口→电气柜glink200_RS485_IN | M12-X编码插头公插头 | DB09_RS485插头（母头） | 3*（2*0.25） | 7m | W008106 | 不需要制作 | W082i01 | W0550T20130 | 固高赠送

## 550拖链电缆
名称 | 电缆号 | 左接头型号 | 右接头型号 | 线缆型号 | 长度 | 线径 | 图纸号 | 备注 | 说明：大车为X轴；小车为Y轴
小车中继盒→天车电气控制柜 | W082c01 | 散线 | 10芯重载 | 10*0.5mm² | 74.5m | 13.5 | W0550T20400
Z轴中继盒→天车电气控制柜 | W082d01 | 散线 | 24芯重载 | 24*0.5mm² | 74.5m | 13.5 | W0550T20410
天车电气柜→小车Y轴A5/A6功率模块电源 | W013001 | 4芯电源重载 | M40 4P母插头 | 4C*16mm² | 72m | 23 | W0550T20080
天车电气柜→起升Z1轴A7功率模块电源 | W015001 | 4芯电源重载 | M40 4P母插头 | 4C*16mm² | 76m | 23 | W0550T20080
天车电气柜→起升Z2轴A8功率模块电源 | W017001 | 4芯电源重载 | M40 4P母插头 | 4C*16mm² | 72m | 23 | W0550T20080
天车电气柜→Y轴中继盒（Y轴电机散热扇电源） | W008602 | 4芯电源重载 | 散线 | 4C*2.5mm² | 74.5m | 12 | W0550T20340 | Y轴电机散热扇电源
天车电气柜→Z轴中继盒（Z轴电机散热扇电源） | W008603 | 4芯电源重载 | 散线 | 4C*2.5mm² | 74.5m | 12 | W0550T20350 | Z轴电机散热扇电源
天车电气柜→Y轴中继盒（小车Y轴24VDC电源） | W008702 | 4芯电源重载 | 散线 | 4C*1.5mm² | 74.5m | 10 | W0550T20370 | 小车Y轴24VDC电源
天车电气柜→Z轴中继盒（Z轴24VDC电源） | W008703 | 4芯电源重载 | 散线 | 4C*1.5mm² | 74.5m | 10 | W0550T20380 | Z轴24VDC电源
0253U1_0253_XS3_GLINKⅡB Y轴IO模块←X轴驱动模块A4_110XS7_GLINKⅡA | W012013 | M12-XCODE公插头 | M12-XCODE公插头 | 5*（2*0.25） | 64m | 9 | W0550T20040